## bus_data
BUS_I | BUS_TYPE | Pd | Qd | Gs | Bs | area | Vm | Va | baseKV | zone | Vmax | Vmin
1 | 1 | 0.038878 | 0.0097437 | 0 | 0 | 1 | 0.99766 | -0.01638 | 0.4 | 1 | 1.1 | 0.9
3 | 3 | 0.041174 | 0.010319 | 0 | 0 | 1 | 1 | 0 | 0.4 | 1 | 1.1 | 0.9
2 | 1 | 0.020022 | 0.005018 | 0 | 0 | 1 | 0.99986 | -0.00098427 | 0.4 | 1 | 1.1 | 0.9

## generator_data
GEN_BUS | PG | QG | QMAX | QMIN | VG | MBASE | GEN_STATUS | PMAX | PMIN
3 | 0.10017 | 0.025115 | 10 | -10 | 1 | 100 | 1 | 10 | 0

## branch_data
F_BUS | T_BUS | BR_R | BR_X | BR_B | RATE_A | RATE_B | RATE_C | TAP | SHIFT | BR_STATUS | ANGMIN | ANGMAX | P_in | Q_in | P_out | Q_out
1 | 3 | 5.475 | 2.1058 | 5.5252e-09 | 0 | 0 | 0 | 0 | 0 | 1 | -90 | 90 | -0.038878 | -0.0097437 | 0.038966 | 0.0097772
3 | 2 | 0.64024 | 0.24625 | 6.4611e-10 | 0 | 0 | 0 | 0 | 0 | 1 | -90 | 90 | 0.020025 | 0.0050189 | -0.020022 | -0.005018