## bus_data
BUS_I | BUS_TYPE | Pd | Qd | Gs | Bs | area | Vm | Va | baseKV | zone | Vmax | Vmin
1 | 1 | 0.0080432 | 0.0020158 | 0 | 0 | 1 | 0.99706 | -0.020593 | 0.4 | 1 | 1.1 | 0.9
2 | 1 | 0.0061647 | 0.001545 | 0 | 0 | 1 | 0.997 | -0.021017 | 0.4 | 1 | 1.1 | 0.9
3 | 1 | 0.011382 | 0.0028527 | 0 | 0 | 1 | 0.9971 | -0.020287 | 0.4 | 1 | 1.1 | 0.9
4 | 1 | 0.0061699 | 0.0015463 | 0 | 0 | 1 | 0.99685 | -0.022045 | 0.4 | 1 | 1.1 | 0.9
5 | 1 | 0.01051 | 0.002634 | 0 | 0 | 1 | 0.9985 | -0.010501 | 0.4 | 1 | 1.1 | 0.9
13 | 1 | 0.0074264 | 0.0018612 | 0 | 0 | 1 | 0.99864 | -0.0095046 | 0.4 | 1 | 1.1 | 0.9
11 | 1 | 0.0083347 | 0.0020889 | 0 | 0 | 1 | 0.99975 | -0.0017269 | 0.4 | 1 | 1.1 | 0.9
6 | 1 | 0.012368 | 0.0030998 | 0 | 0 | 1 | 0.9981 | -0.01328 | 0.4 | 1 | 1.1 | 0.9
9 | 3 | 0.0067253 | 0.0016855 | 0 | 0 | 1 | 1 | 0 | 0.4 | 1 | 1.1 | 0.9
7 | 1 | 0.021172 | 0.0053062 | 0 | 0 | 1 | 0.99599 | -0.028073 | 0.4 | 1 | 1.1 | 0.9
8 | 1 | 0.037815 | 0.0094774 | 0 | 0 | 1 | 0.99483 | -0.036177 | 0.4 | 1 | 1.1 | 0.9
10 | 1 | 0.021401 | 0.0053637 | 0 | 0 | 1 | 0.99432 | -0.039786 | 0.4 | 1 | 1.1 | 0.9

## generator_data
GEN_BUS | PG | QG | QMAX | QMIN | VG | MBASE | GEN_STATUS | PMAX | PMIN
9 | 0.15805 | 0.039678 | 10 | -10 | 1 | 100 | 1 | 10 | 0

## branch_data
F_BUS | T_BUS | BR_R | BR_X | BR_B | RATE_A | RATE_B | RATE_C | TAP | SHIFT | BR_STATUS | ANGMIN | ANGMAX | P_in | Q_in | P_out | Q_out
1 | 2 | 0.44477 | 0.17107 | 4.4885e-10 | 0 | 0 | 0 | 0 | 0 | 1 | -90 | 90 | 0.012336 | 0.0030917 | -0.012335 | -0.0030915
1 | 3 | 0.19448 | 0.074799 | 1.9626e-10 | 0 | 0 | 0 | 0 | 0 | 1 | -90 | 90 | -0.020379 | -0.0051075 | 0.02038 | 0.0051078
2 | 4 | 2.1559 | 0.8292 | 2.1757e-09 | 0 | 0 | 0 | 0 | 0 | 1 | -90 | 90 | 0.0061708 | 0.0015464 | -0.0061699 | -0.0015463
3 | 5 | 3.9954 | 1.5367 | 4.032e-09 | 0 | 0 | 0 | 0 | 0 | 1 | -90 | 90 | -0.031763 | -0.0079605 | 0.031806 | 0.0079767
5 | 13 | 0.30622 | 0.11778 | 3.0903e-10 | 0 | 0 | 0 | 0 | 0 | 1 | -90 | 90 | -0.042316 | -0.010611 | 0.042321 | 0.010613
13 | 11 | 2.035 | 0.78271 | 2.0537e-09 | 0 | 0 | 0 | 0 | 0 | 1 | -90 | 90 | -0.049748 | -0.012474 | 0.049801 | 0.012495
11 | 9 | 0.38748 | 0.14903 | 3.9103e-10 | 0 | 0 | 0 | 0 | 0 | 1 | -90 | 90 | -0.058136 | -0.014583 | 0.05815 | 0.014589
6 | 9 | 13.9532 | 5.3666 | 1.4081e-08 | 0 | 0 | 0 | 0 | 0 | 1 | -90 | 90 | -0.012368 | -0.0030998 | 0.012391 | 0.0031071
9 | 7 | 4.5302 | 1.7424 | 4.5718e-09 | 0 | 0 | 0 | 0 | 0 | 1 | -90 | 90 | 0.08078 | 0.020297 | -0.080466 | -0.020177
7 | 8 | 1.7661 | 0.67929 | 1.7824e-09 | 0 | 0 | 0 | 0 | 0 | 1 | -90 | 90 | 0.059294 | 0.01487 | -0.059228 | -0.014845
8 | 10 | 2.173 | 0.83576 | 2.1929e-09 | 0 | 0 | 0 | 0 | 0 | 1 | -90 | 90 | 0.021412 | 0.0053676 | -0.021401 | -0.0053637