## bus_data
BUS_I | BUS_TYPE | Pd | Qd | Gs | Bs | area | Vm | Va | baseKV | zone | Vmax | Vmin
1 | 1 | 0.07167 | 0.017962 | 0 | 0 | 1 | 0.99345 | -0.045902 | 0.4 | 1 | 1.1 | 0.9
2 | 1 | 0 | 0 | 0 | 0 | 1 | 0.99821 | -0.012479 | 0.4 | 1 | 1.1 | 0.9
3 | 1 | 0.0065798 | 0.0016491 | 0 | 0 | 1 | 0.99763 | -0.016531 | 0.4 | 1 | 1.1 | 0.9
4 | 1 | 0.005377 | 0.0013476 | 0 | 0 | 1 | 0.99918 | -0.0057252 | 0.4 | 1 | 1.1 | 0.9
14 | 1 | 0.0097198 | 0.002436 | 0 | 0 | 1 | 0.99744 | -0.017891 | 0.4 | 1 | 1.1 | 0.9
8 | 3 | 0.0046851 | 0.0011742 | 0 | 0 | 1 | 1 | 0 | 0.4 | 1 | 1.1 | 0.9
6 | 1 | 0.034899 | 0.0087466 | 0 | 0 | 1 | 0.99525 | -0.033232 | 0.4 | 1 | 1.1 | 0.9
5 | 1 | 0.014575 | 0.0036529 | 0 | 0 | 1 | 0.99496 | -0.035259 | 0.4 | 1 | 1.1 | 0.9
7 | 1 | 0.012952 | 0.0032461 | 0 | 0 | 1 | 0.99494 | -0.035424 | 0.4 | 1 | 1.1 | 0.9
9 | 1 | 0.013442 | 0.0033689 | 0 | 0 | 1 | 0.99387 | -0.042954 | 0.4 | 1 | 1.1 | 0.9
10 | 1 | 0.0070603 | 0.0017695 | 0 | 0 | 1 | 0.99362 | -0.044687 | 0.4 | 1 | 1.1 | 0.9
11 | 1 | 0.0089731 | 0.0022489 | 0 | 0 | 1 | 0.99355 | -0.045167 | 0.4 | 1 | 1.1 | 0.9
12 | 1 | 0.0093996 | 0.0023558 | 0 | 0 | 1 | 0.99332 | -0.046839 | 0.4 | 1 | 1.1 | 0.9

## generator_data
GEN_BUS | PG | QG | QMAX | QMIN | VG | MBASE | GEN_STATUS | PMAX | PMIN
8 | 0.20038 | 0.050356 | 10 | -10 | 1 | 100 | 1 | 10 | 0

## branch_data
F_BUS | T_BUS | BR_R | BR_X | BR_B | RATE_A | RATE_B | RATE_C | TAP | SHIFT | BR_STATUS | ANGMIN | ANGMAX | P_in | Q_in | P_out | Q_out
1 | 2 | 6.0237 | 2.3168 | 6.079e-09 | 0 | 0 | 0 | 0 | 0 | 1 | -90 | 90 | -0.07167 | -0.017962 | 0.072004 | 0.01809
2 | 3 | 3.2241 | 1.24 | 3.2537e-09 | 0 | 0 | 0 | 0 | 0 | 1 | -90 | 90 | 0.016311 | 0.0040888 | -0.016301 | -0.0040856
2 | 4 | 0.9973 | 0.38358 | 1.0065e-09 | 0 | 0 | 0 | 0 | 0 | 1 | -90 | 90 | -0.088314 | -0.022179 | 0.088397 | 0.02221
3 | 14 | 1.8139 | 0.69766 | 1.8306e-09 | 0 | 0 | 0 | 0 | 0 | 1 | -90 | 90 | 0.0097217 | 0.0024365 | -0.0097198 | -0.002436
4 | 8 | 0.79815 | 0.30698 | 8.0548e-10 | 0 | 0 | 0 | 0 | 0 | 1 | -90 | 90 | -0.093774 | -0.023558 | 0.093849 | 0.023587
8 | 6 | 4.2525 | 1.6356 | 4.2915e-09 | 0 | 0 | 0 | 0 | 0 | 1 | -90 | 90 | 0.10184 | 0.025595 | -0.10137 | -0.025415
6 | 5 | 0.3937 | 0.15142 | 3.9731e-10 | 0 | 0 | 0 | 0 | 0 | 1 | -90 | 90 | 0.066473 | 0.016668 | -0.066454 | -0.016661
5 | 7 | 0.041065 | 0.015794 | 4.1442e-11 | 0 | 0 | 0 | 0 | 0 | 1 | -90 | 90 | 0.051879 | 0.013008 | -0.051878 | -0.013008
7 | 9 | 2.4946 | 0.95946 | 2.5175e-09 | 0 | 0 | 0 | 0 | 0 | 1 | -90 | 90 | 0.038925 | 0.0097617 | -0.038885 | -0.0097464
9 | 10 | 0.87644 | 0.33709 | 8.8448e-10 | 0 | 0 | 0 | 0 | 0 | 1 | -90 | 90 | 0.025443 | 0.0063774 | -0.025436 | -0.0063752
10 | 11 | 0.33572 | 0.12912 | 3.388e-10 | 0 | 0 | 0 | 0 | 0 | 1 | -90 | 90 | 0.018376 | 0.0046057 | -0.018375 | -0.0046052
11 | 12 | 2.2861 | 0.87926 | 2.3071e-09 | 0 | 0 | 0 | 0 | 0 | 1 | -90 | 90 | 0.0094018 | 0.0023564 | -0.0093996 | -0.0023558