## bus_data
BUS_I | BUS_TYPE | Pd | Qd | Gs | Bs | area | Vm | Va | baseKV | zone | Vmax | Vmin
1 | 1 | 0.0034916 | 0.00087508 | 0 | 0 | 1 | 0.99708 | -0.020407 | 0.4 | 1 | 1.1 | 0.9
22 | 1 | 0.0076081 | 0.0019068 | 0 | 0 | 1 | 0.99697 | -0.021149 | 0.4 | 1 | 1.1 | 0.9
7 | 1 | 0.0073917 | 0.0018525 | 0 | 0 | 1 | 0.99711 | -0.020224 | 0.4 | 1 | 1.1 | 0.9
11 | 1 | 0.0088881 | 0.0022276 | 0 | 0 | 1 | 0.99639 | -0.025216 | 0.4 | 1 | 1.1 | 0.9
27 | 3 | 0.0084666 | 0.0021219 | 0 | 0 | 1 | 1 | 0 | 0.4 | 1 | 1.1 | 0.9
2 | 1 | 0.019905 | 0.0049886 | 0 | 0 | 1 | 0.99305 | -0.048736 | 0.4 | 1 | 1.1 | 0.9
13 | 1 | 0.0026659 | 0.00066814 | 0 | 0 | 1 | 0.99369 | -0.044213 | 0.4 | 1 | 1.1 | 0.9
9 | 1 | 0.0053064 | 0.0013299 | 0 | 0 | 1 | 0.99403 | -0.041849 | 0.4 | 1 | 1.1 | 0.9
3 | 1 | 0.0045075 | 0.0011297 | 0 | 0 | 1 | 0.99939 | -0.0042736 | 0.4 | 1 | 1.1 | 0.9
26 | 1 | 0.01203 | 0.003015 | 0 | 0 | 1 | 0.99913 | -0.0060561 | 0.4 | 1 | 1.1 | 0.9
21 | 1 | 0.0072909 | 0.0018273 | 0 | 0 | 1 | 0.99835 | -0.011517 | 0.4 | 1 | 1.1 | 0.9
4 | 1 | 0.0052567 | 0.0013175 | 0 | 0 | 1 | 0.99412 | -0.041235 | 0.4 | 1 | 1.1 | 0.9
24 | 1 | 0.0053747 | 0.001347 | 0 | 0 | 1 | 0.99412 | -0.041234 | 0.4 | 1 | 1.1 | 0.9
28 | 1 | 0.0087621 | 0.002196 | 0 | 0 | 1 | 0.99444 | -0.038939 | 0.4 | 1 | 1.1 | 0.9
5 | 1 | 0.0057176 | 0.001433 | 0 | 0 | 1 | 0.99662 | -0.023632 | 0.4 | 1 | 1.1 | 0.9
25 | 1 | 0 | 0 | 0 | 0 | 1 | 0.99552 | -0.03139 | 0.4 | 1 | 1.1 | 0.9
12 | 1 | 0.013481 | 0.0033787 | 0 | 0 | 1 | 0.99688 | -0.021841 | 0.4 | 1 | 1.1 | 0.9
16 | 1 | 0.0062162 | 0.0015579 | 0 | 0 | 1 | 0.99473 | -0.036942 | 0.4 | 1 | 1.1 | 0.9
23 | 1 | 0.0038752 | 0.0009712 | 0 | 0 | 1 | 0.99492 | -0.035599 | 0.4 | 1 | 1.1 | 0.9
10 | 1 | 0.011561 | 0.0028975 | 0 | 0 | 1 | 0.99815 | -0.01291 | 0.4 | 1 | 1.1 | 0.9
6 | 1 | 0.0052353 | 0.0013121 | 0 | 0 | 1 | 0.99486 | -0.035968 | 0.4 | 1 | 1.1 | 0.9
19 | 1 | 0.0063455 | 0.0015903 | 0 | 0 | 1 | 0.99437 | -0.039439 | 0.4 | 1 | 1.1 | 0.9
8 | 1 | 0.020422 | 0.0051182 | 0 | 0 | 1 | 0.99516 | -0.033859 | 0.4 | 1 | 1.1 | 0.9
20 | 1 | 0.0076668 | 0.0019215 | 0 | 0 | 1 | 0.99605 | -0.027629 | 0.4 | 1 | 1.1 | 0.9
14 | 1 | 0.0056174 | 0.0014078 | 0 | 0 | 1 | 0.99443 | -0.039002 | 0.4 | 1 | 1.1 | 0.9
15 | 1 | 0.0050237 | 0.0012591 | 0 | 0 | 1 | 0.99384 | -0.043183 | 0.4 | 1 | 1.1 | 0.9
18 | 1 | 0.012108 | 0.0030347 | 0 | 0 | 1 | 0.99381 | -0.0434 | 0.4 | 1 | 1.1 | 0.9
17 | 1 | 0.002644 | 0.00066265 | 0 | 0 | 1 | 0.99328 | -0.047162 | 0.4 | 1 | 1.1 | 0.9

## generator_data
GEN_BUS | PG | QG | QMAX | QMIN | VG | MBASE | GEN_STATUS | PMAX | PMIN
27 | 0.21373 | 0.053677 | 10 | -10 | 1 | 100 | 1 | 10 | 0

## branch_data
F_BUS | T_BUS | BR_R | BR_X | BR_B | RATE_A | RATE_B | RATE_C | TAP | SHIFT | BR_STATUS | ANGMIN | ANGMAX | P_in | Q_in | P_out | Q_out
1 | 22 | 0.11439 | 0.043995 | 1.1544e-10 | 0 | 0 | 0 | 0 | 0 | 1 | -90 | 90 | 0.084227 | 0.021133 | -0.084218 | -0.021129
1 | 7 | 0.02702 | 0.010392 | 2.7268e-11 | 0 | 0 | 0 | 0 | 0 | 1 | -90 | 90 | -0.087718 | -0.022008 | 0.08772 | 0.022009
22 | 11 | 0.6884 | 0.26477 | 6.9472e-10 | 0 | 0 | 0 | 0 | 0 | 1 | -90 | 90 | 0.07661 | 0.019223 | -0.076566 | -0.019206
7 | 27 | 2.7668 | 1.0642 | 2.7922e-09 | 0 | 0 | 0 | 0 | 0 | 1 | -90 | 90 | -0.095112 | -0.023861 | 0.09538 | 0.023964
11 | 20 | 0.46179 | 0.17761 | 4.6603e-10 | 0 | 0 | 0 | 0 | 0 | 1 | -90 | 90 | 0.067678 | 0.016979 | -0.067656 | -0.01697
27 | 3 | 0.50808 | 0.19541 | 1.0255e-09 | 0 | 0 | 0 | 0 | 0 | 1 | -90 | 90 | 0.10988 | 0.027591 | -0.10982 | -0.027566
2 | 13 | 2.9205 | 1.1233 | 2.9473e-09 | 0 | 0 | 0 | 0 | 0 | 1 | -90 | 90 | -0.019905 | -0.0049886 | 0.019917 | 0.0049931
13 | 9 | 1.3473 | 0.51821 | 1.3597e-09 | 0 | 0 | 0 | 0 | 0 | 1 | -90 | 90 | -0.022583 | -0.0056613 | 0.022591 | 0.005664
9 | 19 | 1.1128 | 0.42798 | 1.123e-09 | 0 | 0 | 0 | 0 | 0 | 1 | -90 | 90 | -0.027897 | -0.0069939 | 0.027906 | 0.0069974
3 | 26 | 0.22083 | 0.084934 | 4.4571e-10 | 0 | 0 | 0 | 0 | 0 | 1 | -90 | 90 | 0.10531 | 0.026436 | -0.10528 | -0.026426
26 | 21 | 0.76327 | 0.29357 | 7.7028e-10 | 0 | 0 | 0 | 0 | 0 | 1 | -90 | 90 | 0.093254 | 0.023411 | -0.093183 | -0.023384
21 | 10 | 0.21116 | 0.081217 | 2.131e-10 | 0 | 0 | 0 | 0 | 0 | 1 | -90 | 90 | 0.085892 | 0.021557 | -0.085875 | -0.021551
4 | 24 | 0.003141 | 0.0012081 | 3.1698e-12 | 0 | 0 | 0 | 0 | 0 | 1 | -90 | 90 | -0.0052567 | -0.0013175 | 0.0052567 | 0.0013175
24 | 28 | 2.7788 | 1.0688 | 2.8043e-09 | 0 | 0 | 0 | 0 | 0 | 1 | -90 | 90 | -0.010631 | -0.0026645 | 0.010635 | 0.0026655
28 | 23 | 2.2194 | 0.85361 | 2.2397e-09 | 0 | 0 | 0 | 0 | 0 | 1 | -90 | 90 | -0.019397 | -0.0048615 | 0.019406 | 0.0048648
5 | 25 | 1.8262 | 0.70238 | 1.8429e-09 | 0 | 0 | 0 | 0 | 0 | 1 | -90 | 90 | 0.055008 | 0.0138 | -0.054949 | -0.013778
5 | 12 | 0.38242 | 0.14709 | 3.8593e-10 | 0 | 0 | 0 | 0 | 0 | 1 | -90 | 90 | -0.060726 | -0.015233 | 0.060741 | 0.015239
25 | 16 | 2.2642 | 0.87084 | 2.285e-09 | 0 | 0 | 0 | 0 | 0 | 1 | -90 | 90 | 0.031655 | 0.007937 | -0.03163 | -0.0079278
25 | 23 | 2.333 | 0.89731 | 2.3544e-09 | 0 | 0 | 0 | 0 | 0 | 1 | -90 | 90 | 0.023295 | 0.0058409 | -0.023281 | -0.005836
12 | 10 | 1.562 | 0.60075 | 1.5763e-09 | 0 | 0 | 0 | 0 | 0 | 1 | -90 | 90 | -0.074222 | -0.018618 | 0.074314 | 0.018653
16 | 14 | 1.0446 | 0.40177 | 1.0542e-09 | 0 | 0 | 0 | 0 | 0 | 1 | -90 | 90 | 0.025414 | 0.0063699 | -0.025407 | -0.0063672
6 | 19 | 1.3068 | 0.50261 | 1.3188e-09 | 0 | 0 | 0 | 0 | 0 | 1 | -90 | 90 | 0.034268 | 0.0085939 | -0.034252 | -0.0085877
6 | 8 | 0.68909 | 0.26503 | 6.9541e-10 | 0 | 0 | 0 | 0 | 0 | 1 | -90 | 90 | -0.039504 | -0.009906 | 0.039515 | 0.0099104
8 | 20 | 1.3433 | 0.51664 | 1.3556e-09 | 0 | 0 | 0 | 0 | 0 | 1 | -90 | 90 | -0.059937 | -0.015029 | 0.059989 | 0.015048
14 | 15 | 2.7195 | 1.046 | 2.7445e-09 | 0 | 0 | 0 | 0 | 0 | 1 | -90 | 90 | 0.019789 | 0.0049594 | -0.019778 | -0.0049552
15 | 18 | 0.18899 | 0.072688 | 1.9072e-10 | 0 | 0 | 0 | 0 | 0 | 1 | -90 | 90 | 0.014754 | 0.0036962 | -0.014754 | -0.003696
18 | 17 | 18.2493 | 7.019 | 1.8417e-08 | 0 | 0 | 0 | 0 | 0 | 1 | -90 | 90 | 0.0026454 | 0.00066136 | -0.002644 | -0.00066265