## bus_data
BUS_I | BUS_TYPE | Pd | Qd | Gs | Bs | area | Vm | Va | baseKV | zone | Vmax | Vmin
1 | 1 | 0.004727 | 0.0011847 | 0 | 0 | 1 | 0.9929 | -0.049539 | 0.4 | 1 | 1.1 | 0.9
2 | 1 | 0.0040609 | 0.0010177 | 0 | 0 | 1 | 0.99131 | -0.060739 | 0.4 | 1 | 1.1 | 0.9
3 | 1 | 0 | 0 | 0 | 0 | 1 | 0.99399 | -0.041902 | 0.4 | 1 | 1.1 | 0.9
4 | 1 | 0.0052343 | 0.0013118 | 0 | 0 | 1 | 0.98972 | -0.071908 | 0.4 | 1 | 1.1 | 0.9
5 | 1 | 0.0043981 | 0.0011023 | 0 | 0 | 1 | 0.99367 | -0.044151 | 0.4 | 1 | 1.1 | 0.9
6 | 1 | 0.0039903 | 0.0010001 | 0 | 0 | 1 | 0.99503 | -0.034585 | 0.4 | 1 | 1.1 | 0.9
7 | 1 | 0.0056789 | 0.0014233 | 0 | 0 | 1 | 0.98862 | -0.079712 | 0.4 | 1 | 1.1 | 0.9
20 | 1 | 0.0036568 | 0.00091649 | 0 | 0 | 1 | 0.99358 | -0.044791 | 0.4 | 1 | 1.1 | 0.9
40 | 1 | 0 | 0 | 0 | 0 | 1 | 0.99869 | -0.0090995 | 0.4 | 1 | 1.1 | 0.9
8 | 1 | 0.0080397 | 0.0020149 | 0 | 0 | 1 | 0.98846 | -0.080854 | 0.4 | 1 | 1.1 | 0.9
21 | 1 | 0 | 0 | 0 | 0 | 1 | 0.99343 | -0.045814 | 0.4 | 1 | 1.1 | 0.9
41 | 3 | 0.0050078 | 0.0012551 | 0 | 0 | 1 | 1 | 0 | 0.4 | 1 | 1.1 | 0.9
42 | 1 | 0 | 0 | 0 | 0 | 1 | 0.9956 | -0.030535 | 0.4 | 1 | 1.1 | 0.9
11 | 1 | 0.0058093 | 0.001456 | 0 | 0 | 1 | 0.98734 | -0.088782 | 0.4 | 1 | 1.1 | 0.9
54 | 1 | 0.0053732 | 0.0013467 | 0 | 0 | 1 | 0.98695 | -0.091534 | 0.4 | 1 | 1.1 | 0.9
9 | 1 | 0.006057 | 0.001518 | 0 | 0 | 1 | 0.98727 | -0.089263 | 0.4 | 1 | 1.1 | 0.9
10 | 1 | 0.0056966 | 0.0014277 | 0 | 0 | 1 | 0.98675 | -0.092953 | 0.4 | 1 | 1.1 | 0.9
12 | 1 | 0.0070881 | 0.0017764 | 0 | 0 | 1 | 0.98649 | -0.09481 | 0.4 | 1 | 1.1 | 0.9
19 | 1 | 0.0021291 | 0.00053361 | 0 | 0 | 1 | 0.98465 | -0.10759 | 0.4 | 1 | 1.1 | 0.9
18 | 1 | 0 | 0 | 0 | 0 | 1 | 0.98473 | -0.10705 | 0.4 | 1 | 1.1 | 0.9
13 | 1 | 0.00070465 | 0.0001766 | 0 | 0 | 1 | 0.98502 | -0.10498 | 0.4 | 1 | 1.1 | 0.9
14 | 1 | 0 | 0 | 0 | 0 | 1 | 0.98521 | -0.1036 | 0.4 | 1 | 1.1 | 0.9
15 | 1 | 0 | 0 | 0 | 0 | 1 | 0.98487 | -0.10606 | 0.4 | 1 | 1.1 | 0.9
16 | 1 | 0.006311 | 0.0015817 | 0 | 0 | 1 | 0.98498 | -0.10527 | 0.4 | 1 | 1.1 | 0.9
17 | 1 | 0.0052856 | 0.0013247 | 0 | 0 | 1 | 0.98572 | -0.10002 | 0.4 | 1 | 1.1 | 0.9
23 | 1 | 0.0030517 | 0.00076482 | 0 | 0 | 1 | 0.98492 | -0.10566 | 0.4 | 1 | 1.1 | 0.9
46 | 1 | 0 | 0 | 0 | 0 | 1 | 0.98638 | -0.095272 | 0.4 | 1 | 1.1 | 0.9
44 | 1 | 0.0031364 | 0.00078605 | 0 | 0 | 1 | 0.98652 | -0.094294 | 0.4 | 1 | 1.1 | 0.9
22 | 1 | 0.0028042 | 0.00070281 | 0 | 0 | 1 | 0.9933 | -0.046785 | 0.4 | 1 | 1.1 | 0.9
25 | 1 | 0.0033601 | 0.00084213 | 0 | 0 | 1 | 0.98229 | -0.12433 | 0.4 | 1 | 1.1 | 0.9
26 | 1 | 0.003221 | 0.00080727 | 0 | 0 | 1 | 0.98235 | -0.12388 | 0.4 | 1 | 1.1 | 0.9
24 | 1 | 0 | 0 | 0 | 0 | 1 | 0.99374 | -0.043504 | 0.4 | 1 | 1.1 | 0.9
35 | 1 | 0.0026716 | 0.00066956 | 0 | 0 | 1 | 0.99105 | -0.062328 | 0.4 | 1 | 1.1 | 0.9
51 | 1 | 0.0046796 | 0.0011728 | 0 | 0 | 1 | 0.99547 | -0.03142 | 0.4 | 1 | 1.1 | 0.9
34 | 1 | 0.0055221 | 0.001384 | 0 | 0 | 1 | 0.99046 | -0.066519 | 0.4 | 1 | 1.1 | 0.9
33 | 1 | 0.0038449 | 0.00096363 | 0 | 0 | 1 | 0.98251 | -0.12279 | 0.4 | 1 | 1.1 | 0.9
31 | 1 | 0.0070058 | 0.0017558 | 0 | 0 | 1 | 0.98266 | -0.12169 | 0.4 | 1 | 1.1 | 0.9
27 | 1 | 0.0031755 | 0.00079585 | 0 | 0 | 1 | 0.98283 | -0.12052 | 0.4 | 1 | 1.1 | 0.9
28 | 1 | 0.004925 | 0.0012343 | 0 | 0 | 1 | 0.98276 | -0.12098 | 0.4 | 1 | 1.1 | 0.9
29 | 1 | 0 | 0 | 0 | 0 | 1 | 0.98303 | -0.11904 | 0.4 | 1 | 1.1 | 0.9
30 | 1 | 0 | 0 | 0 | 0 | 1 | 0.98243 | -0.12335 | 0.4 | 1 | 1.1 | 0.9
32 | 1 | 0.0054781 | 0.0013729 | 0 | 0 | 1 | 0.98521 | -0.10356 | 0.4 | 1 | 1.1 | 0.9
47 | 1 | 0.0088319 | 0.0022135 | 0 | 0 | 1 | 0.98179 | -0.12788 | 0.4 | 1 | 1.1 | 0.9
48 | 1 | 0.0084295 | 0.0021126 | 0 | 0 | 1 | 0.98238 | -0.1237 | 0.4 | 1 | 1.1 | 0.9
38 | 1 | 0.0048613 | 0.0012184 | 0 | 0 | 1 | 0.98639 | -0.095212 | 0.4 | 1 | 1.1 | 0.9
39 | 1 | 0.0082523 | 0.0020682 | 0 | 0 | 1 | 0.98657 | -0.093918 | 0.4 | 1 | 1.1 | 0.9
36 | 1 | 0.0050151 | 0.0012569 | 0 | 0 | 1 | 0.9875 | -0.087378 | 0.4 | 1 | 1.1 | 0.9
37 | 1 | 0 | 0 | 0 | 0 | 1 | 0.98727 | -0.089014 | 0.4 | 1 | 1.1 | 0.9
45 | 1 | 0.0056502 | 0.0014161 | 0 | 0 | 1 | 0.98677 | -0.092539 | 0.4 | 1 | 1.1 | 0.9
43 | 1 | 0.0021526 | 0.0005395 | 0 | 0 | 1 | 0.9867 | -0.093014 | 0.4 | 1 | 1.1 | 0.9
50 | 1 | 0.0077865 | 0.0019515 | 0 | 0 | 1 | 0.99982 | -0.0012702 | 0.4 | 1 | 1.1 | 0.9
52 | 1 | 0.0074079 | 0.0018566 | 0 | 0 | 1 | 0.99523 | -0.033157 | 0.4 | 1 | 1.1 | 0.9

## generator_data
GEN_BUS | PG | QG | QMAX | QMIN | VG | MBASE | GEN_STATUS | PMAX | PMIN
41 | 0.20285 | 0.051139 | 10 | -10 | 1 | 100 | 1 | 10 | 0

## branch_data
F_BUS | T_BUS | BR_R | BR_X | BR_B | RATE_A | RATE_B | RATE_C | TAP | SHIFT | BR_STATUS | ANGMIN | ANGMAX | P_in | Q_in | P_out | Q_out
1 | 2 | 2.7065 | 1.041 | 2.7314e-09 | 0 | 0 | 0 | 0 | 0 | 1 | -90 | 90 | 0.053295 | 0.013389 | -0.053212 | -0.013357
1 | 3 | 1.6991 | 0.65351 | 1.7147e-09 | 0 | 0 | 0 | 0 | 0 | 1 | -90 | 90 | -0.058022 | -0.014574 | 0.058084 | 0.014597
2 | 4 | 2.9132 | 1.1205 | 2.94e-09 | 0 | 0 | 0 | 0 | 0 | 1 | -90 | 90 | 0.049151 | 0.01234 | -0.049075 | -0.012311
3 | 5 | 2.6626 | 1.0241 | 2.6871e-09 | 0 | 0 | 0 | 0 | 0 | 1 | -90 | 90 | 0.010864 | 0.0027221 | -0.010861 | -0.0027211
3 | 6 | 1.3729 | 0.52805 | 1.3855e-09 | 0 | 0 | 0 | 0 | 0 | 1 | -90 | 90 | -0.068948 | -0.017319 | 0.069018 | 0.017346
4 | 7 | 2.2733 | 0.87436 | 2.2942e-09 | 0 | 0 | 0 | 0 | 0 | 1 | -90 | 90 | 0.043841 | 0.010999 | -0.043793 | -0.010981
5 | 20 | 1.2737 | 0.48989 | 1.2854e-09 | 0 | 0 | 0 | 0 | 0 | 1 | -90 | 90 | 0.0064624 | 0.0016188 | -0.0064618 | -0.0016187
6 | 40 | 4.5409 | 1.7465 | 4.5826e-09 | 0 | 0 | 0 | 0 | 0 | 1 | -90 | 90 | -0.073008 | -0.018346 | 0.073268 | 0.018446
7 | 8 | 0.3815 | 0.14673 | 3.85e-10 | 0 | 0 | 0 | 0 | 0 | 1 | -90 | 90 | 0.038115 | 0.0095575 | -0.038109 | -0.0095552
20 | 21 | 4.6789 | 1.7996 | 4.7219e-09 | 0 | 0 | 0 | 0 | 0 | 1 | -90 | 90 | 0.002805 | 0.00070219 | -0.0028046 | -0.00070251
40 | 41 | 0.63027 | 0.24241 | 1.2721e-09 | 0 | 0 | 0 | 0 | 0 | 1 | -90 | 90 | -0.18981 | -0.047839 | 0.19005 | 0.047932
40 | 42 | 2.4108 | 0.92722 | 4.8658e-09 | 0 | 0 | 0 | 0 | 0 | 1 | -90 | 90 | 0.11654 | 0.029393 | -0.11619 | -0.029259
8 | 11 | 3.3557 | 1.2907 | 3.3865e-09 | 0 | 0 | 0 | 0 | 0 | 1 | -90 | 90 | 0.030069 | 0.0075403 | -0.030036 | -0.0075279
21 | 22 | 4.4497 | 1.7114 | 4.4905e-09 | 0 | 0 | 0 | 0 | 0 | 1 | -90 | 90 | 0.0028046 | 0.00070251 | -0.0028042 | -0.00070281
41 | 50 | 2.1243 | 0.81702 | 2.1437e-09 | 0 | 0 | 0 | 0 | 0 | 1 | -90 | 90 | 0.0077879 | 0.0019518 | -0.0077865 | -0.0019515
42 | 51 | 0.94439 | 0.36323 | 9.5306e-10 | 0 | 0 | 0 | 0 | 0 | 1 | -90 | 90 | 0.012091 | 0.0030303 | -0.012089 | -0.0030298
42 | 24 | 1.6216 | 0.6237 | 1.6365e-09 | 0 | 0 | 0 | 0 | 0 | 1 | -90 | 90 | 0.1041 | 0.026229 | -0.10391 | -0.026157
11 | 54 | 6.4982 | 2.4993 | 6.5579e-09 | 0 | 0 | 0 | 0 | 0 | 1 | -90 | 90 | 0.0053753 | 0.0013468 | -0.0053732 | -0.0013467
11 | 9 | 0.32406 | 0.12464 | 3.2704e-10 | 0 | 0 | 0 | 0 | 0 | 1 | -90 | 90 | 0.018851 | 0.0047251 | -0.01885 | -0.0047247
9 | 10 | 3.6613 | 1.4082 | 3.6949e-09 | 0 | 0 | 0 | 0 | 0 | 1 | -90 | 90 | 0.012793 | 0.0032067 | -0.012786 | -0.0032045
10 | 12 | 3.3207 | 1.2772 | 3.3511e-09 | 0 | 0 | 0 | 0 | 0 | 1 | -90 | 90 | 0.0070899 | 0.0017768 | -0.0070881 | -0.0017764
19 | 18 | 3.2078 | 1.2338 | 3.2372e-09 | 0 | 0 | 0 | 0 | 0 | 1 | -90 | 90 | -0.0021291 | -0.00053361 | 0.0021293 | 0.00053336
18 | 15 | 5.8352 | 2.2443 | 5.8887e-09 | 0 | 0 | 0 | 0 | 0 | 1 | -90 | 90 | -0.0021293 | -0.00053336 | 0.0021296 | 0.0005329
13 | 14 | 6.1287 | 2.3572 | 6.1849e-09 | 0 | 0 | 0 | 0 | 0 | 1 | -90 | 90 | -0.0028345 | -0.00070899 | 0.0028351 | 0.0007086
13 | 15 | 6.4333 | 2.4743 | 6.4923e-09 | 0 | 0 | 0 | 0 | 0 | 1 | -90 | 90 | 0.0021299 | 0.00053239 | -0.0021296 | -0.0005329
14 | 16 | 2.2625 | 0.87019 | 2.2833e-09 | 0 | 0 | 0 | 0 | 0 | 1 | -90 | 90 | 0.0093649 | 0.002347 | -0.0093628 | -0.0023464
14 | 17 | 3.7057 | 1.4253 | 3.7397e-09 | 0 | 0 | 0 | 0 | 0 | 1 | -90 | 90 | -0.0122 | -0.0030556 | 0.012206 | 0.0030576
16 | 23 | 1.6195 | 0.62288 | 1.6343e-09 | 0 | 0 | 0 | 0 | 0 | 1 | -90 | 90 | 0.0030518 | 0.00076473 | -0.0030517 | -0.00076482
17 | 46 | 3.4331 | 1.3204 | 3.4646e-09 | 0 | 0 | 0 | 0 | 0 | 1 | -90 | 90 | -0.017492 | -0.0043823 | 0.017503 | 0.0043864
46 | 44 | 0.70825 | 0.2724 | 7.1474e-10 | 0 | 0 | 0 | 0 | 0 | 1 | -90 | 90 | -0.017503 | -0.0043864 | 0.017505 | 0.0043872
44 | 43 | 0.78609 | 0.30234 | 7.9331e-10 | 0 | 0 | 0 | 0 | 0 | 1 | -90 | 90 | -0.020642 | -0.0051732 | 0.020645 | 0.0051746
25 | 26 | 1.6594 | 0.63824 | 1.6747e-09 | 0 | 0 | 0 | 0 | 0 | 1 | -90 | 90 | -0.0033601 | -0.00084213 | 0.0033603 | 0.00084205
26 | 33 | 2.095 | 0.80578 | 2.1142e-09 | 0 | 0 | 0 | 0 | 0 | 1 | -90 | 90 | -0.0065813 | -0.0016493 | 0.0065823 | 0.0016495
24 | 35 | 2.343 | 0.90114 | 2.3645e-09 | 0 | 0 | 0 | 0 | 0 | 1 | -90 | 90 | 0.10391 | 0.026157 | -0.10364 | -0.026052
35 | 34 | 0.53381 | 0.20531 | 5.3871e-10 | 0 | 0 | 0 | 0 | 0 | 1 | -90 | 90 | 0.10097 | 0.025383 | -0.10091 | -0.02536
51 | 52 | 3.0269 | 1.1642 | 3.0547e-09 | 0 | 0 | 0 | 0 | 0 | 1 | -90 | 90 | 0.0074097 | 0.001857 | -0.0074079 | -0.0018566
34 | 36 | 2.8012 | 1.0774 | 2.8269e-09 | 0 | 0 | 0 | 0 | 0 | 1 | -90 | 90 | 0.095388 | 0.023976 | -0.095112 | -0.02387
33 | 31 | 1.3288 | 0.51108 | 1.341e-09 | 0 | 0 | 0 | 0 | 0 | 1 | -90 | 90 | -0.010427 | -0.0026131 | 0.010429 | 0.0026136
31 | 29 | 1.9065 | 0.73325 | 1.924e-09 | 0 | 0 | 0 | 0 | 0 | 1 | -90 | 90 | -0.017435 | -0.0043694 | 0.017441 | 0.0043717
27 | 28 | 0.2636 | 0.10139 | 2.6602e-10 | 0 | 0 | 0 | 0 | 0 | 1 | -90 | 90 | 0.022199 | 0.0055646 | -0.022198 | -0.0055641
27 | 29 | 0.73123 | 0.28124 | 7.3794e-10 | 0 | 0 | 0 | 0 | 0 | 1 | -90 | 90 | -0.025375 | -0.0063605 | 0.02538 | 0.0063624
28 | 30 | 1.7214 | 0.66206 | 1.7372e-09 | 0 | 0 | 0 | 0 | 0 | 1 | -90 | 90 | 0.017273 | 0.0043298 | -0.017267 | -0.0043277
29 | 32 | 4.5624 | 1.7548 | 4.6042e-09 | 0 | 0 | 0 | 0 | 0 | 1 | -90 | 90 | -0.042821 | -0.010734 | 0.042913 | 0.010769
30 | 47 | 6.4436 | 2.4783 | 6.5027e-09 | 0 | 0 | 0 | 0 | 0 | 1 | -90 | 90 | 0.0088374 | 0.002215 | -0.0088319 | -0.0022135
30 | 48 | 0.52157 | 0.2006 | 5.2635e-10 | 0 | 0 | 0 | 0 | 0 | 1 | -90 | 90 | 0.0084299 | 0.0021127 | -0.0084295 | -0.0021126
32 | 38 | 2.1888 | 0.84186 | 2.2089e-09 | 0 | 0 | 0 | 0 | 0 | 1 | -90 | 90 | -0.048391 | -0.012142 | 0.048447 | 0.012163
38 | 39 | 0.30866 | 0.11872 | 3.1149e-10 | 0 | 0 | 0 | 0 | 0 | 1 | -90 | 90 | -0.053309 | -0.013382 | 0.053318 | 0.013385
39 | 37 | 1.0133 | 0.38974 | 1.0226e-09 | 0 | 0 | 0 | 0 | 0 | 1 | -90 | 90 | -0.06157 | -0.015454 | 0.061612 | 0.01547
36 | 37 | 0.23129 | 0.088957 | 2.3341e-10 | 0 | 0 | 0 | 0 | 0 | 1 | -90 | 90 | 0.090097 | 0.022613 | -0.090076 | -0.022605
37 | 45 | 1.5725 | 0.6048 | 1.5869e-09 | 0 | 0 | 0 | 0 | 0 | 1 | -90 | 90 | 0.028464 | 0.0071359 | -0.02845 | -0.0071307
45 | 43 | 0.26421 | 0.10162 | 2.6663e-10 | 0 | 0 | 0 | 0 | 0 | 1 | -90 | 90 | 0.0228 | 0.0057146 | -0.022798 | -0.0057141