## bus_data
BUS_I | BUS_TYPE | Pd | Qd | Gs | Bs | area | Vm | Va | baseKV | zone | Vmax | Vmin
1 | 1 | 0.0060023 | 0.0015043 | 0 | 0 | 1 | 0.99046 | -0.066498 | 0.4 | 1 | 1.1 | 0.9
2 | 1 | 0.0020159 | 0.00050524 | 0 | 0 | 1 | 0.99094 | -0.063153 | 0.4 | 1 | 1.1 | 0.9
3 | 1 | 0 | 0 | 0 | 0 | 1 | 0.99036 | -0.067214 | 0.4 | 1 | 1.1 | 0.9
4 | 1 | 0.0023628 | 0.00059218 | 0 | 0 | 1 | 0.99096 | -0.063026 | 0.4 | 1 | 1.1 | 0.9
5 | 1 | 0.0060628 | 0.0015195 | 0 | 0 | 1 | 0.99 | -0.069797 | 0.4 | 1 | 1.1 | 0.9
9 | 1 | 0.0011612 | 0.00029102 | 0 | 0 | 1 | 0.99121 | -0.061206 | 0.4 | 1 | 1.1 | 0.9
7 | 1 | 0.0011357 | 0.00028463 | 0 | 0 | 1 | 0.99146 | -0.059485 | 0.4 | 1 | 1.1 | 0.9
6 | 1 | 0.00094646 | 0.00023721 | 0 | 0 | 1 | 0.99152 | -0.059074 | 0.4 | 1 | 1.1 | 0.9
8 | 1 | 0.0022675 | 0.00056829 | 0 | 0 | 1 | 0.99174 | -0.05751 | 0.4 | 1 | 1.1 | 0.9
10 | 1 | 0.001242 | 0.00031128 | 0 | 0 | 1 | 0.99178 | -0.057209 | 0.4 | 1 | 1.1 | 0.9
11 | 1 | 0.0013495 | 0.00033822 | 0 | 0 | 1 | 0.99216 | -0.054515 | 0.4 | 1 | 1.1 | 0.9
12 | 1 | 0.0021823 | 0.00054694 | 0 | 0 | 1 | 0.99227 | -0.053752 | 0.4 | 1 | 1.1 | 0.9
50 | 1 | 0.0044717 | 0.0011207 | 0 | 0 | 1 | 0.99256 | -0.051723 | 0.4 | 1 | 1.1 | 0.9
51 | 1 | 0.0016761 | 0.00042008 | 0 | 0 | 1 | 0.99295 | -0.048947 | 0.4 | 1 | 1.1 | 0.9
13 | 1 | 0.0015428 | 0.00038667 | 0 | 0 | 1 | 0.9884 | -0.080735 | 0.4 | 1 | 1.1 | 0.9
14 | 1 | 0 | 0 | 0 | 0 | 1 | 0.98787 | -0.084483 | 0.4 | 1 | 1.1 | 0.9
15 | 1 | 0.0030142 | 0.00075542 | 0 | 0 | 1 | 0.98949 | -0.073031 | 0.4 | 1 | 1.1 | 0.9
17 | 1 | 0.0034712 | 0.00086997 | 0 | 0 | 1 | 0.98663 | -0.093193 | 0.4 | 1 | 1.1 | 0.9
18 | 1 | 0.01037 | 0.002599 | 0 | 0 | 1 | 0.99194 | -0.055918 | 0.4 | 1 | 1.1 | 0.9
19 | 1 | 0.0022955 | 0.00057529 | 0 | 0 | 1 | 0.98872 | -0.078439 | 0.4 | 1 | 1.1 | 0.9
20 | 1 | 0.0031276 | 0.00078386 | 0 | 0 | 1 | 0.98573 | -0.099617 | 0.4 | 1 | 1.1 | 0.9
45 | 1 | 0 | 0 | 0 | 0 | 1 | 0.99273 | -0.050406 | 0.4 | 1 | 1.1 | 0.9
48 | 1 | 0.0025693 | 0.00064392 | 0 | 0 | 1 | 0.98855 | -0.079569 | 0.4 | 1 | 1.1 | 0.9
44 | 1 | 0 | 0 | 0 | 0 | 1 | 0.98476 | -0.10609 | 0.4 | 1 | 1.1 | 0.9
49 | 1 | 0 | 0 | 0 | 0 | 1 | 0.98636 | -0.094922 | 0.4 | 1 | 1.1 | 0.9
60 | 1 | 0 | 0 | 0 | 0 | 1 | 0.97925 | -0.14503 | 0.4 | 1 | 1.1 | 0.9
43 | 1 | 0.0016335 | 0.00040939 | 0 | 0 | 1 | 0.98301 | -0.11896 | 0.4 | 1 | 1.1 | 0.9
42 | 1 | 0.0037773 | 0.00094669 | 0 | 0 | 1 | 0.98304 | -0.11875 | 0.4 | 1 | 1.1 | 0.9
21 | 1 | 0.0017277 | 0.00043299 | 0 | 0 | 1 | 0.98563 | -0.1003 | 0.4 | 1 | 1.1 | 0.9
46 | 1 | 0 | 0 | 0 | 0 | 1 | 0.99396 | -0.04187 | 0.4 | 1 | 1.1 | 0.9
47 | 1 | 0.0056554 | 0.0014174 | 0 | 0 | 1 | 0.99249 | -0.052081 | 0.4 | 1 | 1.1 | 0.9
22 | 1 | 0.0020303 | 0.00050885 | 0 | 0 | 1 | 0.985 | -0.10477 | 0.4 | 1 | 1.1 | 0.9
23 | 1 | 0.0025187 | 0.00063125 | 0 | 0 | 1 | 0.98496 | -0.10507 | 0.4 | 1 | 1.1 | 0.9
24 | 1 | 0.0021153 | 0.00053014 | 0 | 0 | 1 | 0.98425 | -0.11011 | 0.4 | 1 | 1.1 | 0.9
25 | 1 | 0.0037824 | 0.00094796 | 0 | 0 | 1 | 0.98408 | -0.11131 | 0.4 | 1 | 1.1 | 0.9
37 | 1 | 0 | 0 | 0 | 0 | 1 | 0.98378 | -0.11347 | 0.4 | 1 | 1.1 | 0.9
38 | 1 | 0.0024161 | 0.00060552 | 0 | 0 | 1 | 0.98357 | -0.11493 | 0.4 | 1 | 1.1 | 0.9
36 | 1 | 0.0018397 | 0.00046107 | 0 | 0 | 1 | 0.9836 | -0.11474 | 0.4 | 1 | 1.1 | 0.9
26 | 1 | 0.0013591 | 0.00034062 | 0 | 0 | 1 | 0.98269 | -0.12123 | 0.4 | 1 | 1.1 | 0.9
27 | 1 | 0.0027746 | 0.00069537 | 0 | 0 | 1 | 0.98277 | -0.12062 | 0.4 | 1 | 1.1 | 0.9
28 | 1 | 0 | 0 | 0 | 0 | 1 | 0.98267 | -0.12134 | 0.4 | 1 | 1.1 | 0.9
29 | 1 | 0.0011761 | 0.00029476 | 0 | 0 | 1 | 0.98285 | -0.12004 | 0.4 | 1 | 1.1 | 0.9
30 | 1 | 0.0036821 | 0.00092283 | 0 | 0 | 1 | 0.9825 | -0.12258 | 0.4 | 1 | 1.1 | 0.9
31 | 1 | 0.0021634 | 0.00054221 | 0 | 0 | 1 | 0.98299 | -0.11911 | 0.4 | 1 | 1.1 | 0.9
32 | 1 | 0.0029222 | 0.00073236 | 0 | 0 | 1 | 0.98303 | -0.11878 | 0.4 | 1 | 1.1 | 0.9
33 | 1 | 0.0026579 | 0.00066612 | 0 | 0 | 1 | 0.9832 | -0.11757 | 0.4 | 1 | 1.1 | 0.9
34 | 1 | 0.00080047 | 0.00020062 | 0 | 0 | 1 | 0.9834 | -0.11617 | 0.4 | 1 | 1.1 | 0.9
35 | 1 | 0.0022649 | 0.00056763 | 0 | 0 | 1 | 0.98343 | -0.11595 | 0.4 | 1 | 1.1 | 0.9
39 | 1 | 0.0030656 | 0.00076832 | 0 | 0 | 1 | 0.98327 | -0.1171 | 0.4 | 1 | 1.1 | 0.9
40 | 1 | 0.0026165 | 0.00065576 | 0 | 0 | 1 | 0.98318 | -0.11773 | 0.4 | 1 | 1.1 | 0.9
41 | 1 | 0.002274 | 0.00056991 | 0 | 0 | 1 | 0.98314 | -0.11801 | 0.4 | 1 | 1.1 | 0.9
74 | 1 | 0 | 0 | 0 | 0 | 1 | 0.97887 | -0.14777 | 0.4 | 1 | 1.1 | 0.9
76 | 1 | 0.0018981 | 0.00047571 | 0 | 0 | 1 | 0.97538 | -0.17261 | 0.4 | 1 | 1.1 | 0.9
58 | 1 | 0.0069202 | 0.0017344 | 0 | 0 | 1 | 0.99517 | -0.033448 | 0.4 | 1 | 1.1 | 0.9
54 | 1 | 0 | 0 | 0 | 0 | 1 | 0.99529 | -0.032592 | 0.4 | 1 | 1.1 | 0.9
53 | 1 | 0.0034817 | 0.00087258 | 0 | 0 | 1 | 0.99362 | -0.044264 | 0.4 | 1 | 1.1 | 0.9
55 | 1 | 0.0040427 | 0.0010132 | 0 | 0 | 1 | 0.99728 | -0.018759 | 0.4 | 1 | 1.1 | 0.9
52 | 1 | 0.0020326 | 0.00050942 | 0 | 0 | 1 | 0.99305 | -0.048244 | 0.4 | 1 | 1.1 | 0.9
56 | 3 | 0.0021088 | 0.00052851 | 0 | 0 | 1 | 1 | 0 | 0.4 | 1 | 1.1 | 0.9
57 | 1 | 0 | 0 | 0 | 0 | 1 | 0.99713 | -0.020065 | 0.4 | 1 | 1.1 | 0.9
59 | 1 | 0.011625 | 0.0029135 | 0 | 0 | 1 | 0.99536 | -0.032487 | 0.4 | 1 | 1.1 | 0.9
82 | 1 | 0 | 0 | 0 | 0 | 1 | 0.994 | -0.042048 | 0.4 | 1 | 1.1 | 0.9
83 | 1 | 0.0029252 | 0.00073313 | 0 | 0 | 1 | 0.99362 | -0.044709 | 0.4 | 1 | 1.1 | 0.9
81 | 1 | 0.0057866 | 0.0014503 | 0 | 0 | 1 | 0.99363 | -0.04464 | 0.4 | 1 | 1.1 | 0.9
77 | 1 | 0.0010792 | 0.00027048 | 0 | 0 | 1 | 0.9787 | -0.14901 | 0.4 | 1 | 1.1 | 0.9
73 | 1 | 0.00099445 | 0.00024923 | 0 | 0 | 1 | 0.97884 | -0.14798 | 0.4 | 1 | 1.1 | 0.9
69 | 1 | 0 | 0 | 0 | 0 | 1 | 0.97427 | -0.18061 | 0.4 | 1 | 1.1 | 0.9
61 | 1 | 0.016646 | 0.004172 | 0 | 0 | 1 | 0.97034 | -0.20885 | 0.4 | 1 | 1.1 | 0.9
62 | 1 | 0.0031356 | 0.00078586 | 0 | 0 | 1 | 0.97084 | -0.20525 | 0.4 | 1 | 1.1 | 0.9
63 | 1 | 0 | 0 | 0 | 0 | 1 | 0.97175 | -0.19872 | 0.4 | 1 | 1.1 | 0.9
64 | 1 | 0 | 0 | 0 | 0 | 1 | 0.9737 | -0.18465 | 0.4 | 1 | 1.1 | 0.9
65 | 1 | 0.0038083 | 0.00095445 | 0 | 0 | 1 | 0.97143 | -0.20101 | 0.4 | 1 | 1.1 | 0.9
72 | 1 | 0.0016125 | 0.00040412 | 0 | 0 | 1 | 0.97226 | -0.19504 | 0.4 | 1 | 1.1 | 0.9
66 | 1 | 0.016808 | 0.0042124 | 0 | 0 | 1 | 0.97068 | -0.20641 | 0.4 | 1 | 1.1 | 0.9
68 | 1 | 0.0035075 | 0.00087906 | 0 | 0 | 1 | 0.97352 | -0.18596 | 0.4 | 1 | 1.1 | 0.9
71 | 1 | 0.0027672 | 0.00069351 | 0 | 0 | 1 | 0.97213 | -0.19601 | 0.4 | 1 | 1.1 | 0.9
67 | 1 | 0.0049487 | 0.0012403 | 0 | 0 | 1 | 0.97311 | -0.18893 | 0.4 | 1 | 1.1 | 0.9
70 | 1 | 0.0014182 | 0.00035544 | 0 | 0 | 1 | 0.97207 | -0.19646 | 0.4 | 1 | 1.1 | 0.9
84 | 1 | 0.0052663 | 0.0013199 | 0 | 0 | 1 | 0.99301 | -0.048992 | 0.4 | 1 | 1.1 | 0.9
85 | 1 | 0.0046911 | 0.0011757 | 0 | 0 | 1 | 0.99265 | -0.051516 | 0.4 | 1 | 1.1 | 0.9
86 | 1 | 0.0064399 | 0.001614 | 0 | 0 | 1 | 0.99262 | -0.051768 | 0.4 | 1 | 1.1 | 0.9

## generator_data
GEN_BUS | PG | QG | QMAX | QMIN | VG | MBASE | GEN_STATUS | PMAX | PMIN
56 | 0.23183 | 0.058528 | 10 | -10 | 1 | 100 | 1 | 10 | 0

## branch_data
F_BUS | T_BUS | BR_R | BR_X | BR_B | RATE_A | RATE_B | RATE_C | TAP | SHIFT | BR_STATUS | ANGMIN | ANGMAX | P_in | Q_in | P_out | Q_out
1 | 2 | 3.5432 | 1.3628 | 3.5757e-09 | 0 | 0 | 0 | 0 | 0 | 1 | -90 | 90 | -0.012068 | -0.0030242 | 0.012073 | 0.003026
1 | 3 | 1.5072 | 0.57968 | 1.521e-09 | 0 | 0 | 0 | 0 | 0 | 1 | -90 | 90 | 0.0060656 | 0.0015199 | -0.006065 | -0.0015198
2 | 4 | 0.11489 | 0.044187 | 1.1594e-10 | 0 | 0 | 0 | 0 | 0 | 1 | -90 | 90 | -0.014089 | -0.0035312 | 0.01409 | 0.0035313
3 | 5 | 5.4388 | 2.0918 | 5.4887e-09 | 0 | 0 | 0 | 0 | 0 | 1 | -90 | 90 | 0.006065 | 0.0015198 | -0.0060628 | -0.0015195
4 | 9 | 1.4154 | 0.54438 | 1.4284e-09 | 0 | 0 | 0 | 0 | 0 | 1 | -90 | 90 | -0.016452 | -0.0041235 | 0.016457 | 0.0041249
9 | 7 | 1.2507 | 0.48106 | 1.2622e-09 | 0 | 0 | 0 | 0 | 0 | 1 | -90 | 90 | -0.017618 | -0.004416 | 0.017622 | 0.0044175
7 | 6 | 0.28083 | 0.10801 | 2.8341e-10 | 0 | 0 | 0 | 0 | 0 | 1 | -90 | 90 | -0.018758 | -0.0047021 | 0.018759 | 0.0047025
6 | 8 | 1.0173 | 0.39126 | 1.0266e-09 | 0 | 0 | 0 | 0 | 0 | 1 | -90 | 90 | -0.019705 | -0.0049397 | 0.019709 | 0.0049412
8 | 10 | 0.17512 | 0.067352 | 1.7672e-10 | 0 | 0 | 0 | 0 | 0 | 1 | -90 | 90 | -0.021977 | -0.0055095 | 0.021978 | 0.0055098
10 | 11 | 1.4879 | 0.57225 | 1.5015e-09 | 0 | 0 | 0 | 0 | 0 | 1 | -90 | 90 | -0.02322 | -0.0058211 | 0.023229 | 0.0058243
11 | 12 | 0.39834 | 0.15321 | 4.02e-10 | 0 | 0 | 0 | 0 | 0 | 1 | -90 | 90 | -0.024578 | -0.0061625 | 0.024581 | 0.0061635
12 | 50 | 0.97351 | 0.37443 | 9.8245e-10 | 0 | 0 | 0 | 0 | 0 | 1 | -90 | 90 | -0.026763 | -0.0067104 | 0.02677 | 0.0067132
50 | 51 | 1.1416 | 0.43908 | 1.1521e-09 | 0 | 0 | 0 | 0 | 0 | 1 | -90 | 90 | -0.031242 | -0.0078339 | 0.031254 | 0.0078384
51 | 52 | 0.27476 | 0.10568 | 2.7729e-10 | 0 | 0 | 0 | 0 | 0 | 1 | -90 | 90 | -0.03293 | -0.0082585 | 0.032934 | 0.0082597
13 | 14 | 0.84809 | 0.32619 | 8.5587e-10 | 0 | 0 | 0 | 0 | 0 | 1 | -90 | 90 | 0.056451 | 0.014179 | -0.056422 | -0.014168
13 | 15 | 1.6991 | 0.6535 | 1.7147e-09 | 0 | 0 | 0 | 0 | 0 | 1 | -90 | 90 | -0.057994 | -0.014566 | 0.058056 | 0.01459
14 | 17 | 1.967 | 0.75652 | 1.985e-09 | 0 | 0 | 0 | 0 | 0 | 1 | -90 | 90 | 0.056422 | 0.014168 | -0.056354 | -0.014142
15 | 18 | 1.759 | 0.67655 | 3.5503e-09 | 0 | 0 | 0 | 0 | 0 | 1 | -90 | 90 | -0.12561 | -0.031646 | 0.12591 | 0.031761
15 | 19 | 1.0837 | 0.41679 | 2.1872e-09 | 0 | 0 | 0 | 0 | 0 | 1 | -90 | 90 | 0.064538 | 0.0163 | -0.064489 | -0.016282
17 | 20 | 1.543 | 0.59345 | 1.5571e-09 | 0 | 0 | 0 | 0 | 0 | 1 | -90 | 90 | 0.052883 | 0.013272 | -0.052835 | -0.013254
18 | 45 | 0.5247 | 0.20181 | 1.059e-09 | 0 | 0 | 0 | 0 | 0 | 1 | -90 | 90 | -0.13628 | -0.03436 | 0.13639 | 0.034401
19 | 48 | 0.23464 | 0.090245 | 4.7358e-10 | 0 | 0 | 0 | 0 | 0 | 1 | -90 | 90 | 0.062193 | 0.015706 | -0.062183 | -0.015703
20 | 21 | 0.17402 | 0.066931 | 1.7562e-10 | 0 | 0 | 0 | 0 | 0 | 1 | -90 | 90 | 0.049708 | 0.01247 | -0.049703 | -0.012469
45 | 46 | 0.78136 | 0.30052 | 1.5771e-09 | 0 | 0 | 0 | 0 | 0 | 1 | -90 | 90 | -0.14204 | -0.035818 | 0.14221 | 0.035883
45 | 47 | 3.8003 | 1.4616 | 3.8352e-09 | 0 | 0 | 0 | 0 | 0 | 1 | -90 | 90 | 0.0056567 | 0.0014175 | -0.0056554 | -0.0014174
48 | 49 | 3.3201 | 1.277 | 6.7012e-09 | 0 | 0 | 0 | 0 | 0 | 1 | -90 | 90 | 0.059614 | 0.015059 | -0.059486 | -0.01501
44 | 49 | 2.4062 | 0.92547 | 4.8566e-09 | 0 | 0 | 0 | 0 | 0 | 1 | -90 | 90 | -0.059393 | -0.014975 | 0.059486 | 0.01501
44 | 60 | 8.3293 | 3.2036 | 1.6811e-08 | 0 | 0 | 0 | 0 | 0 | 1 | -90 | 90 | 0.059393 | 0.014975 | -0.05907 | -0.014853
60 | 74 | 16.3762 | 6.2985 | 1.6526e-08 | 0 | 0 | 0 | 0 | 0 | 1 | -90 | 90 | 0.0020747 | 0.00051689 | -0.0020739 | -0.00051817
60 | 76 | 6.063 | 2.3319 | 1.2237e-08 | 0 | 0 | 0 | 0 | 0 | 1 | -90 | 90 | 0.056996 | 0.014336 | -0.056777 | -0.014253
43 | 42 | 1.6323 | 0.6278 | 1.6472e-09 | 0 | 0 | 0 | 0 | 0 | 1 | -90 | 90 | -0.0016335 | -0.0004094 | 0.0016335 | 0.00040925
42 | 41 | 1.7096 | 0.65755 | 1.7253e-09 | 0 | 0 | 0 | 0 | 0 | 1 | -90 | 90 | -0.0054109 | -0.0013559 | 0.0054114 | 0.001356
21 | 22 | 1.1795 | 0.45365 | 1.1903e-09 | 0 | 0 | 0 | 0 | 0 | 1 | -90 | 90 | 0.047976 | 0.012036 | -0.047946 | -0.012024
46 | 54 | 0.66859 | 0.25715 | 1.3495e-09 | 0 | 0 | 0 | 0 | 0 | 1 | -90 | 90 | -0.18069 | -0.045537 | 0.18093 | 0.045627
46 | 53 | 0.80185 | 0.30841 | 8.0921e-10 | 0 | 0 | 0 | 0 | 0 | 1 | -90 | 90 | 0.03848 | 0.0096538 | -0.038467 | -0.009649
22 | 23 | 0.085051 | 0.032712 | 8.5832e-11 | 0 | 0 | 0 | 0 | 0 | 1 | -90 | 90 | 0.045915 | 0.011516 | -0.045914 | -0.011515
23 | 24 | 1.4666 | 0.56409 | 1.4801e-09 | 0 | 0 | 0 | 0 | 0 | 1 | -90 | 90 | 0.043395 | 0.010884 | -0.043365 | -0.010872
24 | 25 | 0.36794 | 0.14152 | 3.7132e-10 | 0 | 0 | 0 | 0 | 0 | 1 | -90 | 90 | 0.041249 | 0.010342 | -0.041242 | -0.010339
25 | 37 | 0.72728 | 0.27972 | 7.3395e-10 | 0 | 0 | 0 | 0 | 0 | 1 | -90 | 90 | 0.03746 | 0.0093913 | -0.037449 | -0.0093871
37 | 38 | 1.1645 | 0.44787 | 1.1751e-09 | 0 | 0 | 0 | 0 | 0 | 1 | -90 | 90 | 0.015792 | 0.0039583 | -0.015789 | -0.0039572
37 | 36 | 0.73985 | 0.28456 | 7.4664e-10 | 0 | 0 | 0 | 0 | 0 | 1 | -90 | 90 | 0.021657 | 0.0054288 | -0.021653 | -0.0054274
38 | 39 | 2.0484 | 0.78786 | 2.0672e-09 | 0 | 0 | 0 | 0 | 0 | 1 | -90 | 90 | 0.013373 | 0.0033517 | -0.013369 | -0.0033503
36 | 35 | 0.76954 | 0.29598 | 7.766e-10 | 0 | 0 | 0 | 0 | 0 | 1 | -90 | 90 | 0.019813 | 0.0049663 | -0.01981 | -0.0049651
26 | 27 | 1.5164 | 0.58322 | 1.5303e-09 | 0 | 0 | 0 | 0 | 0 | 1 | -90 | 90 | -0.0050419 | -0.0012633 | 0.0050423 | 0.0012633
26 | 28 | 0.37334 | 0.14359 | 3.7677e-10 | 0 | 0 | 0 | 0 | 0 | 1 | -90 | 90 | 0.0036828 | 0.00092265 | -0.0036827 | -0.00092266
27 | 29 | 0.93712 | 0.36043 | 9.4572e-10 | 0 | 0 | 0 | 0 | 0 | 1 | -90 | 90 | -0.0078169 | -0.0019587 | 0.0078175 | 0.0019588
28 | 30 | 4.2194 | 1.6228 | 4.2581e-09 | 0 | 0 | 0 | 0 | 0 | 1 | -90 | 90 | 0.0036827 | 0.00092266 | -0.0036821 | -0.00092283
29 | 31 | 1.3069 | 0.50266 | 1.3189e-09 | 0 | 0 | 0 | 0 | 0 | 1 | -90 | 90 | -0.0089936 | -0.0022536 | 0.0089947 | 0.0022539
31 | 32 | 0.36749 | 0.14134 | 3.7086e-10 | 0 | 0 | 0 | 0 | 0 | 1 | -90 | 90 | -0.011158 | -0.0027961 | 0.011159 | 0.0027963
32 | 33 | 1.0811 | 0.4158 | 1.091e-09 | 0 | 0 | 0 | 0 | 0 | 1 | -90 | 90 | -0.014081 | -0.0035286 | 0.014083 | 0.0035294
33 | 34 | 1.0549 | 0.40573 | 1.0646e-09 | 0 | 0 | 0 | 0 | 0 | 1 | -90 | 90 | -0.016741 | -0.0041955 | 0.016744 | 0.0041967
34 | 35 | 0.15699 | 0.06038 | 1.5843e-10 | 0 | 0 | 0 | 0 | 0 | 1 | -90 | 90 | -0.017545 | -0.0043973 | 0.017545 | 0.0043975
39 | 40 | 0.77151 | 0.29674 | 7.7859e-10 | 0 | 0 | 0 | 0 | 0 | 1 | -90 | 90 | 0.010303 | 0.002582 | -0.010302 | -0.0025817
40 | 41 | 0.46167 | 0.17757 | 4.6591e-10 | 0 | 0 | 0 | 0 | 0 | 1 | -90 | 90 | 0.0076857 | 0.001926 | -0.0076854 | -0.0019259
74 | 77 | 14.2186 | 5.4687 | 1.4349e-08 | 0 | 0 | 0 | 0 | 0 | 1 | -90 | 90 | 0.0010794 | 0.00026918 | -0.0010792 | -0.00027049
74 | 73 | 2.6241 | 1.0093 | 2.6481e-09 | 0 | 0 | 0 | 0 | 0 | 1 | -90 | 90 | 0.00099447 | 0.00024899 | -0.00099444 | -0.00024923
76 | 69 | 1.8093 | 0.69589 | 3.6518e-09 | 0 | 0 | 0 | 0 | 0 | 1 | -90 | 90 | 0.054879 | 0.013777 | -0.054818 | -0.013754
58 | 54 | 1.5945 | 0.61327 | 1.6091e-09 | 0 | 0 | 0 | 0 | 0 | 1 | -90 | 90 | -0.0069202 | -0.0017344 | 0.006921 | 0.0017345
54 | 55 | 0.96295 | 0.37037 | 1.9436e-09 | 0 | 0 | 0 | 0 | 0 | 1 | -90 | 90 | -0.18785 | -0.047362 | 0.18821 | 0.047502
53 | 52 | 1.4646 | 0.5633 | 1.478e-09 | 0 | 0 | 0 | 0 | 0 | 1 | -90 | 90 | 0.034985 | 0.0087764 | -0.034966 | -0.0087691
55 | 56 | 1.284 | 0.49385 | 2.5916e-09 | 0 | 0 | 0 | 0 | 0 | 1 | -90 | 90 | -0.19226 | -0.048515 | 0.19276 | 0.04871
56 | 57 | 7.0906 | 2.7271 | 7.1556e-09 | 0 | 0 | 0 | 0 | 0 | 1 | -90 | 90 | 0.036957 | 0.0092891 | -0.036854 | -0.0092502
57 | 59 | 4.3697 | 1.6806 | 4.4097e-09 | 0 | 0 | 0 | 0 | 0 | 1 | -90 | 90 | 0.036854 | 0.0092502 | -0.036791 | -0.0092262
59 | 82 | 4.9051 | 1.8866 | 4.9501e-09 | 0 | 0 | 0 | 0 | 0 | 1 | -90 | 90 | 0.025165 | 0.0063127 | -0.025132 | -0.0063004
82 | 83 | 1.7707 | 0.68106 | 1.787e-09 | 0 | 0 | 0 | 0 | 0 | 1 | -90 | 90 | 0.019343 | 0.0048499 | -0.019336 | -0.0048473
82 | 81 | 5.7609 | 2.2157 | 5.8138e-09 | 0 | 0 | 0 | 0 | 0 | 1 | -90 | 90 | 0.0057887 | 0.0014505 | -0.0057866 | -0.0014503
83 | 84 | 3.3567 | 1.2911 | 3.3876e-09 | 0 | 0 | 0 | 0 | 0 | 1 | -90 | 90 | 0.016411 | 0.0041142 | -0.016401 | -0.0041108
69 | 68 | 7.8166 | 3.0064 | 7.8884e-09 | 0 | 0 | 0 | 0 | 0 | 1 | -90 | 90 | 0.0084643 | 0.0021211 | -0.0084581 | -0.0021194
69 | 64 | 1.0801 | 0.41542 | 2.18e-09 | 0 | 0 | 0 | 0 | 0 | 1 | -90 | 90 | 0.046354 | 0.011633 | -0.046328 | -0.011623
61 | 62 | 2.655 | 1.0212 | 2.6794e-09 | 0 | 0 | 0 | 0 | 0 | 1 | -90 | 90 | -0.016646 | -0.004172 | 0.016654 | 0.004175
62 | 63 | 4.0529 | 1.5588 | 8.1802e-09 | 0 | 0 | 0 | 0 | 0 | 1 | -90 | 90 | -0.01979 | -0.0049608 | 0.019808 | 0.0049669
63 | 64 | 4.2908 | 1.6503 | 8.6603e-09 | 0 | 0 | 0 | 0 | 0 | 1 | -90 | 90 | -0.040442 | -0.01014 | 0.040521 | 0.01017
63 | 65 | 1.3681 | 0.52618 | 2.7612e-09 | 0 | 0 | 0 | 0 | 0 | 1 | -90 | 90 | 0.020635 | 0.0051732 | -0.020628 | -0.0051709
64 | 72 | 22.0562 | 8.4831 | 2.2259e-08 | 0 | 0 | 0 | 0 | 0 | 1 | -90 | 90 | 0.0058067 | 0.0014538 | -0.0057983 | -0.0014527
65 | 66 | 3.9438 | 1.5168 | 7.9599e-09 | 0 | 0 | 0 | 0 | 0 | 1 | -90 | 90 | 0.01682 | 0.0042165 | -0.016807 | -0.0042124
72 | 71 | 2.8325 | 1.0894 | 2.8585e-09 | 0 | 0 | 0 | 0 | 0 | 1 | -90 | 90 | 0.0041859 | 0.0010486 | -0.0041854 | -0.0010486
68 | 67 | 7.3869 | 2.8411 | 7.4546e-09 | 0 | 0 | 0 | 0 | 0 | 1 | -90 | 90 | 0.0049506 | 0.0012403 | -0.0049486 | -0.0012403
71 | 70 | 3.958 | 1.5223 | 3.9943e-09 | 0 | 0 | 0 | 0 | 0 | 1 | -90 | 90 | 0.0014183 | 0.0003551 | -0.0014182 | -0.00035544
84 | 85 | 2.9106 | 1.1195 | 2.9373e-09 | 0 | 0 | 0 | 0 | 0 | 1 | -90 | 90 | 0.011135 | 0.0027909 | -0.011131 | -0.0027897
85 | 86 | 0.50195 | 0.19306 | 5.0655e-10 | 0 | 0 | 0 | 0 | 0 | 1 | -90 | 90 | 0.0064401 | 0.001614 | -0.0064399 | -0.001614