## bus_data
BUS_I | BUS_TYPE | Pd | Qd | Gs | Bs | area | Vm | Va | baseKV | zone | Vmax | Vmin
1 | 1 | 0.0050409 | 0.0012634 | 0 | 0 | 1 | 0.99109 | -0.062522 | 0.4 | 1 | 1.1 | 0.9
2 | 1 | 0.0014573 | 0.00036522 | 0 | 0 | 1 | 0.99109 | -0.062565 | 0.4 | 1 | 1.1 | 0.9
3 | 1 | 0.0037611 | 0.00094262 | 0 | 0 | 1 | 0.99115 | -0.062117 | 0.4 | 1 | 1.1 | 0.9
4 | 1 | 0.0018658 | 0.00046763 | 0 | 0 | 1 | 0.99106 | -0.062716 | 0.4 | 1 | 1.1 | 0.9
5 | 1 | 0.0017143 | 0.00042964 | 0 | 0 | 1 | 0.9913 | -0.061059 | 0.4 | 1 | 1.1 | 0.9
7 | 1 | 0.0016888 | 0.00042326 | 0 | 0 | 1 | 0.99145 | -0.059956 | 0.4 | 1 | 1.1 | 0.9
34 | 1 | 0.0012497 | 0.00031319 | 0 | 0 | 1 | 0.99175 | -0.05786 | 0.4 | 1 | 1.1 | 0.9
35 | 1 | 0.0022419 | 0.00056188 | 0 | 0 | 1 | 0.99185 | -0.057136 | 0.4 | 1 | 1.1 | 0.9
8 | 1 | 0.0023462 | 0.00058802 | 0 | 0 | 1 | 0.99945 | -0.0038771 | 0.4 | 1 | 1.1 | 0.9
9 | 1 | 0.0018454 | 0.00046251 | 0 | 0 | 1 | 0.99941 | -0.0041492 | 0.4 | 1 | 1.1 | 0.9
10 | 1 | 0 | 0 | 0 | 0 | 1 | 0.99971 | -0.0020567 | 0.4 | 1 | 1.1 | 0.9
11 | 1 | 0.0011856 | 0.00029713 | 0 | 0 | 1 | 0.99937 | -0.0043945 | 0.4 | 1 | 1.1 | 0.9
12 | 1 | 0.0036457 | 0.00091371 | 0 | 0 | 1 | 0.99962 | -0.0026707 | 0.4 | 1 | 1.1 | 0.9
13 | 3 | 0.0010311 | 0.00025842 | 0 | 0 | 1 | 1 | 0 | 0.4 | 1 | 1.1 | 0.9
14 | 1 | 0.0019223 | 0.00048177 | 0 | 0 | 1 | 0.99934 | -0.0046219 | 0.4 | 1 | 1.1 | 0.9
15 | 1 | 0.0017195 | 0.00043094 | 0 | 0 | 1 | 0.99885 | -0.0080028 | 0.4 | 1 | 1.1 | 0.9
33 | 1 | 0.0010802 | 0.00027073 | 0 | 0 | 1 | 0.99934 | -0.0046325 | 0.4 | 1 | 1.1 | 0.9
30 | 1 | 0 | 0 | 0 | 0 | 1 | 0.99764 | -0.016498 | 0.4 | 1 | 1.1 | 0.9
31 | 1 | 0 | 0 | 0 | 0 | 1 | 0.99666 | -0.023347 | 0.4 | 1 | 1.1 | 0.9
29 | 1 | 0.0010836 | 0.00027157 | 0 | 0 | 1 | 0.99757 | -0.016951 | 0.4 | 1 | 1.1 | 0.9
16 | 1 | 0.0044038 | 0.0011037 | 0 | 0 | 1 | 0.99628 | -0.026057 | 0.4 | 1 | 1.1 | 0.9
17 | 1 | 0.002994 | 0.00075038 | 0 | 0 | 1 | 0.99631 | -0.025813 | 0.4 | 1 | 1.1 | 0.9
18 | 1 | 0.0051717 | 0.0012962 | 0 | 0 | 1 | 0.9962 | -0.026582 | 0.4 | 1 | 1.1 | 0.9
19 | 1 | 0.0016165 | 0.00040514 | 0 | 0 | 1 | 0.99636 | -0.025465 | 0.4 | 1 | 1.1 | 0.9
21 | 1 | 0.00095373 | 0.00023903 | 0 | 0 | 1 | 0.99652 | -0.024349 | 0.4 | 1 | 1.1 | 0.9
24 | 1 | 0.0022844 | 0.00057252 | 0 | 0 | 1 | 0.99659 | -0.023829 | 0.4 | 1 | 1.1 | 0.9
25 | 1 | 0.0018033 | 0.00045195 | 0 | 0 | 1 | 0.99685 | -0.022027 | 0.4 | 1 | 1.1 | 0.9
32 | 1 | 0.0041447 | 0.0010388 | 0 | 0 | 1 | 0.99461 | -0.037729 | 0.4 | 1 | 1.1 | 0.9
53 | 1 | 0.0012339 | 0.00030923 | 0 | 0 | 1 | 0.99471 | -0.03708 | 0.4 | 1 | 1.1 | 0.9
26 | 1 | 0.0010276 | 0.00025755 | 0 | 0 | 1 | 0.99696 | -0.021283 | 0.4 | 1 | 1.1 | 0.9
27 | 1 | 0.0013951 | 0.00034965 | 0 | 0 | 1 | 0.99697 | -0.021167 | 0.4 | 1 | 1.1 | 0.9
28 | 1 | 0.0013019 | 0.00032629 | 0 | 0 | 1 | 0.99728 | -0.018995 | 0.4 | 1 | 1.1 | 0.9
51 | 1 | 0 | 0 | 0 | 0 | 1 | 0.99554 | -0.031196 | 0.4 | 1 | 1.1 | 0.9
46 | 1 | 0.0016237 | 0.00040693 | 0 | 0 | 1 | 0.99532 | -0.032741 | 0.4 | 1 | 1.1 | 0.9
52 | 1 | 0.0032543 | 0.00081561 | 0 | 0 | 1 | 0.99514 | -0.033996 | 0.4 | 1 | 1.1 | 0.9
44 | 1 | 0 | 0 | 0 | 0 | 1 | 0.99502 | -0.034849 | 0.4 | 1 | 1.1 | 0.9
54 | 1 | 0.0014112 | 0.00035367 | 0 | 0 | 1 | 0.99484 | -0.036108 | 0.4 | 1 | 1.1 | 0.9
36 | 1 | 0.00102 | 0.00025563 | 0 | 0 | 1 | 0.99227 | -0.054216 | 0.4 | 1 | 1.1 | 0.9
37 | 1 | 0.0009829 | 0.00024634 | 0 | 0 | 1 | 0.99259 | -0.051951 | 0.4 | 1 | 1.1 | 0.9
38 | 1 | 0.0011453 | 0.00028703 | 0 | 0 | 1 | 0.99281 | -0.05043 | 0.4 | 1 | 1.1 | 0.9
39 | 1 | 0.0013151 | 0.0003296 | 0 | 0 | 1 | 0.9931 | -0.048356 | 0.4 | 1 | 1.1 | 0.9
40 | 1 | 0.00093411 | 0.00023411 | 0 | 0 | 1 | 0.99334 | -0.046653 | 0.4 | 1 | 1.1 | 0.9
41 | 1 | 0.0012193 | 0.00030558 | 0 | 0 | 1 | 0.99371 | -0.044048 | 0.4 | 1 | 1.1 | 0.9
42 | 1 | 0.0018413 | 0.00046146 | 0 | 0 | 1 | 0.99407 | -0.041527 | 0.4 | 1 | 1.1 | 0.9
43 | 1 | 0.0024655 | 0.0006179 | 0 | 0 | 1 | 0.99427 | -0.040109 | 0.4 | 1 | 1.1 | 0.9
45 | 1 | 0.0012811 | 0.00032106 | 0 | 0 | 1 | 0.99495 | -0.035352 | 0.4 | 1 | 1.1 | 0.9
47 | 1 | 0.0017182 | 0.00043063 | 0 | 0 | 1 | 0.99446 | -0.038789 | 0.4 | 1 | 1.1 | 0.9
48 | 1 | 0.0031818 | 0.00079745 | 0 | 0 | 1 | 0.99429 | -0.039988 | 0.4 | 1 | 1.1 | 0.9
49 | 1 | 0 | 0 | 0 | 0 | 1 | 0.99421 | -0.040592 | 0.4 | 1 | 1.1 | 0.9
50 | 1 | 0.0016498 | 0.00041349 | 0 | 0 | 1 | 0.99409 | -0.041396 | 0.4 | 1 | 1.1 | 0.9
61 | 1 | 0.00093371 | 0.00023401 | 0 | 0 | 1 | 0.99383 | -0.043232 | 0.4 | 1 | 1.1 | 0.9
63 | 1 | 0.0012746 | 0.00031946 | 0 | 0 | 1 | 0.99408 | -0.041519 | 0.4 | 1 | 1.1 | 0.9
62 | 1 | 0 | 0 | 0 | 0 | 1 | 0.99378 | -0.043592 | 0.4 | 1 | 1.1 | 0.9
64 | 1 | 0.0016697 | 0.00041847 | 0 | 0 | 1 | 0.99352 | -0.045431 | 0.4 | 1 | 1.1 | 0.9
56 | 1 | 0.0027614 | 0.00069208 | 0 | 0 | 1 | 0.9951 | -0.034318 | 0.4 | 1 | 1.1 | 0.9
55 | 1 | 0.0014236 | 0.00035679 | 0 | 0 | 1 | 0.99492 | -0.035588 | 0.4 | 1 | 1.1 | 0.9

## generator_data
GEN_BUS | PG | QG | QMAX | QMIN | VG | MBASE | GEN_STATUS | PMAX | PMIN
13 | 0.096782 | 0.024308 | 10 | -10 | 1 | 100 | 1 | 10 | 0

## branch_data
F_BUS | T_BUS | BR_R | BR_X | BR_B | RATE_A | RATE_B | RATE_C | TAP | SHIFT | BR_STATUS | ANGMIN | ANGMAX | P_in | Q_in | P_out | Q_out
1 | 2 | 0.16441 | 0.063233 | 1.6591e-10 | 0 | 0 | 0 | 0 | 0 | 1 | -90 | 90 | 0.0033232 | 0.00083275 | -0.0033231 | -0.00083276
1 | 3 | 0.61951 | 0.23827 | 6.2519e-10 | 0 | 0 | 0 | 0 | 0 | 1 | -90 | 90 | -0.0083641 | -0.0020961 | 0.0083646 | 0.0020962
2 | 4 | 1.0323 | 0.39704 | 1.0418e-09 | 0 | 0 | 0 | 0 | 0 | 1 | -90 | 90 | 0.0018659 | 0.00046754 | -0.0018658 | -0.00046763
3 | 5 | 1.1173 | 0.42973 | 1.1275e-09 | 0 | 0 | 0 | 0 | 0 | 1 | -90 | 90 | -0.012126 | -0.0030389 | 0.012127 | 0.0030394
5 | 7 | 1.0194 | 0.39206 | 1.0287e-09 | 0 | 0 | 0 | 0 | 0 | 1 | -90 | 90 | -0.013842 | -0.0034691 | 0.013844 | 0.0034698
7 | 34 | 1.7284 | 0.66477 | 1.7442e-09 | 0 | 0 | 0 | 0 | 0 | 1 | -90 | 90 | -0.015533 | -0.0038931 | 0.015537 | 0.0038946
34 | 35 | 0.55303 | 0.2127 | 5.5811e-10 | 0 | 0 | 0 | 0 | 0 | 1 | -90 | 90 | -0.016787 | -0.0042078 | 0.016789 | 0.0042084
35 | 36 | 1.9677 | 0.75681 | 1.9858e-09 | 0 | 0 | 0 | 0 | 0 | 1 | -90 | 90 | -0.01903 | -0.0047703 | 0.019038 | 0.0047731
8 | 9 | 0.58655 | 0.2256 | 5.9194e-10 | 0 | 0 | 0 | 0 | 0 | 1 | -90 | 90 | 0.0060339 | 0.0015121 | -0.0060337 | -0.001512
8 | 10 | 2.8262 | 1.087 | 2.8521e-09 | 0 | 0 | 0 | 0 | 0 | 1 | -90 | 90 | -0.0083802 | -0.0021001 | 0.0083823 | 0.0021006
9 | 11 | 0.76179 | 0.293 | 7.6878e-10 | 0 | 0 | 0 | 0 | 0 | 1 | -90 | 90 | 0.0041883 | 0.0010495 | -0.0041881 | -0.0010495
10 | 12 | 2.1917 | 0.84295 | 2.2118e-09 | 0 | 0 | 0 | 0 | 0 | 1 | -90 | 90 | 0.0036461 | 0.00091361 | -0.0036457 | -0.00091371
10 | 13 | 2.226 | 0.85614 | 2.2464e-09 | 0 | 0 | 0 | 0 | 0 | 1 | -90 | 90 | -0.012028 | -0.0030142 | 0.012032 | 0.0030153
11 | 14 | 0.98509 | 0.37888 | 9.9413e-10 | 0 | 0 | 0 | 0 | 0 | 1 | -90 | 90 | 0.0030026 | 0.00075242 | -0.0030025 | -0.00075249
13 | 15 | 1.2495 | 0.48058 | 1.261e-09 | 0 | 0 | 0 | 0 | 0 | 1 | -90 | 90 | 0.083719 | 0.021034 | -0.083626 | -0.020999
14 | 33 | 0.12871 | 0.049505 | 1.2989e-10 | 0 | 0 | 0 | 0 | 0 | 1 | -90 | 90 | 0.0010802 | 0.00027072 | -0.0010802 | -0.00027073
15 | 30 | 1.3512 | 0.51971 | 1.3636e-09 | 0 | 0 | 0 | 0 | 0 | 1 | -90 | 90 | 0.081907 | 0.020568 | -0.08181 | -0.020531
30 | 31 | 1.5409 | 0.59265 | 1.555e-09 | 0 | 0 | 0 | 0 | 0 | 1 | -90 | 90 | 0.057749 | 0.014498 | -0.057694 | -0.014477
30 | 29 | 0.24384 | 0.093785 | 2.4608e-10 | 0 | 0 | 0 | 0 | 0 | 1 | -90 | 90 | 0.024062 | 0.006033 | -0.02406 | -0.0060325
31 | 51 | 7.1235 | 2.7398 | 7.1888e-09 | 0 | 0 | 0 | 0 | 0 | 1 | -90 | 90 | 0.014254 | 0.0035738 | -0.014238 | -0.0035686
31 | 46 | 2.8018 | 1.0776 | 2.8275e-09 | 0 | 0 | 0 | 0 | 0 | 1 | -90 | 90 | 0.04344 | 0.010903 | -0.043384 | -0.010881
29 | 28 | 1.154 | 0.44383 | 1.1645e-09 | 0 | 0 | 0 | 0 | 0 | 1 | -90 | 90 | 0.022976 | 0.0057609 | -0.02297 | -0.0057585
16 | 17 | 0.33005 | 0.12694 | 3.3308e-10 | 0 | 0 | 0 | 0 | 0 | 1 | -90 | 90 | -0.0095759 | -0.0023999 | 0.0095762 | 0.0024
16 | 18 | 1.3121 | 0.50465 | 1.3241e-09 | 0 | 0 | 0 | 0 | 0 | 1 | -90 | 90 | 0.0051721 | 0.0012962 | -0.0051717 | -0.0012962
17 | 19 | 0.3581 | 0.13773 | 3.6138e-10 | 0 | 0 | 0 | 0 | 0 | 1 | -90 | 90 | -0.01257 | -0.0031503 | 0.012571 | 0.0031505
19 | 21 | 1.017 | 0.39115 | 1.0263e-09 | 0 | 0 | 0 | 0 | 0 | 1 | -90 | 90 | -0.014187 | -0.0035557 | 0.01419 | 0.0035564
21 | 24 | 0.44433 | 0.1709 | 4.4841e-10 | 0 | 0 | 0 | 0 | 0 | 1 | -90 | 90 | -0.015143 | -0.0037954 | 0.015144 | 0.0037958
24 | 25 | 1.3378 | 0.51455 | 1.3501e-09 | 0 | 0 | 0 | 0 | 0 | 1 | -90 | 90 | -0.017429 | -0.0043683 | 0.017433 | 0.0043699
25 | 26 | 0.50079 | 0.19261 | 5.0538e-10 | 0 | 0 | 0 | 0 | 0 | 1 | -90 | 90 | -0.019236 | -0.0048218 | 0.019238 | 0.0048225
32 | 53 | 2.0187 | 0.77643 | 2.0372e-09 | 0 | 0 | 0 | 0 | 0 | 1 | -90 | 90 | -0.0041447 | -0.0010388 | 0.004145 | 0.0010387
53 | 54 | 2.3279 | 0.89533 | 2.3492e-09 | 0 | 0 | 0 | 0 | 0 | 1 | -90 | 90 | -0.0053789 | -0.0013479 | 0.0053796 | 0.001348
26 | 27 | 0.074224 | 0.028548 | 7.4905e-11 | 0 | 0 | 0 | 0 | 0 | 1 | -90 | 90 | -0.020266 | -0.0050801 | 0.020266 | 0.0050802
27 | 28 | 1.299 | 0.49962 | 1.3109e-09 | 0 | 0 | 0 | 0 | 0 | 1 | -90 | 90 | -0.021661 | -0.0054299 | 0.021668 | 0.0054322
51 | 52 | 2.5381 | 0.97618 | 2.5614e-09 | 0 | 0 | 0 | 0 | 0 | 1 | -90 | 90 | 0.014238 | 0.0035686 | -0.014233 | -0.0035667
46 | 44 | 0.6522 | 0.25085 | 6.5819e-10 | 0 | 0 | 0 | 0 | 0 | 1 | -90 | 90 | 0.04176 | 0.010474 | -0.041748 | -0.01047
52 | 56 | 0.37889 | 0.14573 | 3.8236e-10 | 0 | 0 | 0 | 0 | 0 | 1 | -90 | 90 | 0.010978 | 0.0027511 | -0.010978 | -0.002751
44 | 45 | 0.55264 | 0.21255 | 5.5771e-10 | 0 | 0 | 0 | 0 | 0 | 1 | -90 | 90 | 0.011718 | 0.002934 | -0.011718 | -0.0029337
44 | 43 | 2.2626 | 0.87022 | 2.2833e-09 | 0 | 0 | 0 | 0 | 0 | 1 | -90 | 90 | 0.030029 | 0.0075358 | -0.030007 | -0.0075276
54 | 55 | 0.98799 | 0.38 | 9.9706e-10 | 0 | 0 | 0 | 0 | 0 | 1 | -90 | 90 | -0.0067908 | -0.0017016 | 0.0067913 | 0.0017017
36 | 37 | 1.4494 | 0.55745 | 1.4627e-09 | 0 | 0 | 0 | 0 | 0 | 1 | -90 | 90 | -0.020058 | -0.0050287 | 0.020064 | 0.005031
37 | 38 | 0.92813 | 0.35697 | 9.3665e-10 | 0 | 0 | 0 | 0 | 0 | 1 | -90 | 90 | -0.021047 | -0.0052773 | 0.021052 | 0.0052789
38 | 39 | 1.2016 | 0.46214 | 1.2126e-09 | 0 | 0 | 0 | 0 | 0 | 1 | -90 | 90 | -0.022197 | -0.0055659 | 0.022203 | 0.0055683
39 | 40 | 0.93114 | 0.35813 | 9.3969e-10 | 0 | 0 | 0 | 0 | 0 | 1 | -90 | 90 | -0.023519 | -0.0058979 | 0.023524 | 0.0058999
40 | 41 | 1.3713 | 0.52742 | 1.3839e-09 | 0 | 0 | 0 | 0 | 0 | 1 | -90 | 90 | -0.024458 | -0.006134 | 0.024467 | 0.0061373
41 | 42 | 1.2646 | 0.4864 | 1.2762e-09 | 0 | 0 | 0 | 0 | 0 | 1 | -90 | 90 | -0.025686 | -0.0064429 | 0.025695 | 0.0064462
42 | 43 | 0.66432 | 0.25551 | 6.7041e-10 | 0 | 0 | 0 | 0 | 0 | 1 | -90 | 90 | -0.027537 | -0.0069077 | 0.027542 | 0.0069097
45 | 47 | 4.2357 | 1.6291 | 4.2745e-09 | 0 | 0 | 0 | 0 | 0 | 1 | -90 | 90 | 0.010437 | 0.0026126 | -0.010432 | -0.0026111
47 | 48 | 1.7669 | 0.67958 | 1.7831e-09 | 0 | 0 | 0 | 0 | 0 | 1 | -90 | 90 | 0.0087134 | 0.0021805 | -0.008712 | -0.0021801
48 | 49 | 1.4002 | 0.53855 | 1.4131e-09 | 0 | 0 | 0 | 0 | 0 | 1 | -90 | 90 | 0.0055302 | 0.0013827 | -0.0055297 | -0.0013827
49 | 50 | 3.5362 | 1.3601 | 3.5687e-09 | 0 | 0 | 0 | 0 | 0 | 1 | -90 | 90 | 0.0029248 | 0.0007326 | -0.0029245 | -0.00073283
49 | 61 | 12.963 | 4.9858 | 1.3082e-08 | 0 | 0 | 0 | 0 | 0 | 1 | -90 | 90 | 0.0026049 | 0.00065006 | -0.0026039 | -0.00065099
50 | 63 | 1.2428 | 0.47802 | 1.2542e-09 | 0 | 0 | 0 | 0 | 0 | 1 | -90 | 90 | 0.0012747 | 0.00031934 | -0.0012746 | -0.00031946
61 | 62 | 2.7587 | 1.0611 | 2.784e-09 | 0 | 0 | 0 | 0 | 0 | 1 | -90 | 90 | 0.0016702 | 0.00041698 | -0.0016701 | -0.00041722
62 | 64 | 14.1165 | 5.4294 | 1.4246e-08 | 0 | 0 | 0 | 0 | 0 | 1 | -90 | 90 | 0.0016701 | 0.00041722 | -0.0016697 | -0.00041847
56 | 55 | 1.9923 | 0.76626 | 2.0106e-09 | 0 | 0 | 0 | 0 | 0 | 1 | -90 | 90 | 0.0082163 | 0.0020589 | -0.0082149 | -0.0020585