## bus_data
BUS_I | BUS_TYPE | Pd | Qd | Gs | Bs | area | Vm | Va | baseKV | zone | Vmax | Vmin
1 | 1 | 0.0060781 | 0.0015233 | 0 | 0 | 1 | 0.97422 | -0.18129 | 0.4 | 1 | 1.1 | 0.9
2 | 1 | 0.0020888 | 0.0005235 | 0 | 0 | 1 | 0.9746 | -0.17854 | 0.4 | 1 | 1.1 | 0.9
3 | 1 | 0 | 0 | 0 | 0 | 1 | 0.97315 | -0.18898 | 0.4 | 1 | 1.1 | 0.9
4 | 1 | 0 | 0 | 0 | 0 | 1 | 0.97503 | -0.1755 | 0.4 | 1 | 1.1 | 0.9
5 | 1 | 0.004736 | 0.001187 | 0 | 0 | 1 | 0.97286 | -0.19109 | 0.4 | 1 | 1.1 | 0.9
8 | 1 | 0.0048122 | 0.0012061 | 0 | 0 | 1 | 0.97701 | -0.16127 | 0.4 | 1 | 1.1 | 0.9
45 | 1 | 0 | 0 | 0 | 0 | 1 | 0.97273 | -0.192 | 0.4 | 1 | 1.1 | 0.9
6 | 1 | 0 | 0 | 0 | 0 | 1 | 0.97239 | -0.19451 | 0.4 | 1 | 1.1 | 0.9
49 | 1 | 0 | 0 | 0 | 0 | 1 | 0.97217 | -0.19608 | 0.4 | 1 | 1.1 | 0.9
47 | 1 | 0.0038569 | 0.00096663 | 0 | 0 | 1 | 0.97264 | -0.19268 | 0.4 | 1 | 1.1 | 0.9
42 | 1 | 0.0072839 | 0.0018255 | 0 | 0 | 1 | 0.97719 | -0.15999 | 0.4 | 1 | 1.1 | 0.9
44 | 1 | 0.0040609 | 0.0010178 | 0 | 0 | 1 | 0.97246 | -0.19398 | 0.4 | 1 | 1.1 | 0.9
50 | 1 | 0.0019821 | 0.00049676 | 0 | 0 | 1 | 0.97196 | -0.19757 | 0.4 | 1 | 1.1 | 0.9
9 | 1 | 0.0066702 | 0.0016717 | 0 | 0 | 1 | 0.99639 | -0.025264 | 0.4 | 1 | 1.1 | 0.9
10 | 1 | 0.0078511 | 0.0019677 | 0 | 0 | 1 | 0.99674 | -0.022811 | 0.4 | 1 | 1.1 | 0.9
28 | 1 | 0.0033203 | 0.00083214 | 0 | 0 | 1 | 0.97775 | -0.15598 | 0.4 | 1 | 1.1 | 0.9
11 | 1 | 0.0087548 | 0.0021942 | 0 | 0 | 1 | 0.99707 | -0.020499 | 0.4 | 1 | 1.1 | 0.9
12 | 1 | 0.010894 | 0.0027303 | 0 | 0 | 1 | 0.99727 | -0.019085 | 0.4 | 1 | 1.1 | 0.9
13 | 1 | 0.0091557 | 0.0022946 | 0 | 0 | 1 | 0.99833 | -0.011665 | 0.4 | 1 | 1.1 | 0.9
14 | 3 | 0 | 0 | 0 | 0 | 1 | 1 | 0 | 0.4 | 1 | 1.1 | 0.9
18 | 1 | 0.0049372 | 0.0012374 | 0 | 0 | 1 | 0.99971 | -0.0020121 | 0.4 | 1 | 1.1 | 0.9
15 | 1 | 0.0022439 | 0.00056237 | 0 | 0 | 1 | 0.99966 | -0.0023465 | 0.4 | 1 | 1.1 | 0.9
34 | 1 | 0.0072592 | 0.0018193 | 0 | 0 | 1 | 0.99845 | -0.010827 | 0.4 | 1 | 1.1 | 0.9
16 | 1 | 0.0026174 | 0.00065599 | 0 | 0 | 1 | 0.99873 | -0.0087123 | 0.4 | 1 | 1.1 | 0.9
17 | 1 | 0.0064345 | 0.0016126 | 0 | 0 | 1 | 0.99681 | -0.021981 | 0.4 | 1 | 1.1 | 0.9
24 | 1 | 0.0048225 | 0.0012086 | 0 | 0 | 1 | 0.99415 | -0.040405 | 0.4 | 1 | 1.1 | 0.9
21 | 1 | 0 | 0 | 0 | 0 | 1 | 0.98881 | -0.077686 | 0.4 | 1 | 1.1 | 0.9
35 | 1 | 0.011408 | 0.0028591 | 0 | 0 | 1 | 0.99664 | -0.023571 | 0.4 | 1 | 1.1 | 0.9
19 | 1 | 0.0029814 | 0.0007472 | 0 | 0 | 1 | 0.98773 | -0.08524 | 0.4 | 1 | 1.1 | 0.9
20 | 1 | 0.0054306 | 0.001361 | 0 | 0 | 1 | 0.98672 | -0.092378 | 0.4 | 1 | 1.1 | 0.9
22 | 1 | 0.0047211 | 0.0011832 | 0 | 0 | 1 | 0.98254 | -0.12185 | 0.4 | 1 | 1.1 | 0.9
23 | 1 | 0.0061631 | 0.0015446 | 0 | 0 | 1 | 0.98621 | -0.095998 | 0.4 | 1 | 1.1 | 0.9
26 | 1 | 0.010317 | 0.0025857 | 0 | 0 | 1 | 0.98001 | -0.13985 | 0.4 | 1 | 1.1 | 0.9
39 | 1 | 0.0035029 | 0.00087791 | 0 | 0 | 1 | 0.98485 | -0.10562 | 0.4 | 1 | 1.1 | 0.9
25 | 1 | 0.0097921 | 0.0024541 | 0 | 0 | 1 | 0.97988 | -0.1408 | 0.4 | 1 | 1.1 | 0.9
40 | 1 | 0.0065611 | 0.0016444 | 0 | 0 | 1 | 0.98383 | -0.11289 | 0.4 | 1 | 1.1 | 0.9
27 | 1 | 0.0064452 | 0.0016153 | 0 | 0 | 1 | 0.97822 | -0.15262 | 0.4 | 1 | 1.1 | 0.9
29 | 1 | 0.019802 | 0.0049629 | 0 | 0 | 1 | 0.9776 | -0.15726 | 0.4 | 1 | 1.1 | 0.9
31 | 1 | 0 | 0 | 0 | 0 | 1 | 0.9813 | -0.13083 | 0.4 | 1 | 1.1 | 0.9
32 | 1 | 0.0034319 | 0.00086012 | 0 | 0 | 1 | 0.98122 | -0.13142 | 0.4 | 1 | 1.1 | 0.9
33 | 1 | 0.0031069 | 0.00077866 | 0 | 0 | 1 | 0.98203 | -0.12568 | 0.4 | 1 | 1.1 | 0.9
41 | 1 | 0.0020759 | 0.00052028 | 0 | 0 | 1 | 0.9821 | -0.12514 | 0.4 | 1 | 1.1 | 0.9
36 | 1 | 0 | 0 | 0 | 0 | 1 | 0.98204 | -0.1256 | 0.4 | 1 | 1.1 | 0.9
37 | 1 | 0 | 0 | 0 | 0 | 1 | 0.9825 | -0.12233 | 0.4 | 1 | 1.1 | 0.9
38 | 1 | 0.0023803 | 0.00059655 | 0 | 0 | 1 | 0.98179 | -0.12737 | 0.4 | 1 | 1.1 | 0.9
43 | 1 | 0.0094736 | 0.0023743 | 0 | 0 | 1 | 0.9966 | -0.023849 | 0.4 | 1 | 1.1 | 0.9
46 | 1 | 0 | 0 | 0 | 0 | 1 | 0.97179 | -0.19879 | 0.4 | 1 | 1.1 | 0.9
48 | 1 | 0.0036867 | 0.00092396 | 0 | 0 | 1 | 0.97159 | -0.20026 | 0.4 | 1 | 1.1 | 0.9

## generator_data
GEN_BUS | PG | QG | QMAX | QMIN | VG | MBASE | GEN_STATUS | PMAX | PMIN
14 | 0.22405 | 0.056522 | 10 | -10 | 1 | 100 | 1 | 10 | 0

## branch_data
F_BUS | T_BUS | BR_R | BR_X | BR_B | RATE_A | RATE_B | RATE_C | TAP | SHIFT | BR_STATUS | ANGMIN | ANGMAX | P_in | Q_in | P_out | Q_out
1 | 2 | 1.3922 | 0.53545 | 1.4049e-09 | 0 | 0 | 0 | 0 | 0 | 1 | -90 | 90 | -0.024434 | -0.0061224 | 0.024443 | 0.0061258
1 | 3 | 5.1723 | 1.9893 | 5.2197e-09 | 0 | 0 | 0 | 0 | 0 | 1 | -90 | 90 | 0.018356 | 0.0045991 | -0.018336 | -0.004592
2 | 4 | 1.4178 | 0.54533 | 1.4309e-09 | 0 | 0 | 0 | 0 | 0 | 1 | -90 | 90 | -0.026532 | -0.0066493 | 0.026543 | 0.0066535
3 | 5 | 1.4148 | 0.54414 | 1.4277e-09 | 0 | 0 | 0 | 0 | 0 | 1 | -90 | 90 | 0.018336 | 0.004592 | -0.018331 | -0.0045901
4 | 8 | 6.6512 | 2.5582 | 1.3425e-08 | 0 | 0 | 0 | 0 | 0 | 1 | -90 | 90 | -0.026543 | -0.0066535 | 0.026596 | 0.0066723
5 | 45 | 0.82442 | 0.31708 | 8.3198e-10 | 0 | 0 | 0 | 0 | 0 | 1 | -90 | 90 | 0.013595 | 0.0034032 | -0.013593 | -0.0034026
8 | 42 | 0.50639 | 0.19477 | 1.0221e-09 | 0 | 0 | 0 | 0 | 0 | 1 | -90 | 90 | -0.031408 | -0.0078784 | 0.031413 | 0.0078804
45 | 47 | 1.4448 | 0.55571 | 1.4581e-09 | 0 | 0 | 0 | 0 | 0 | 1 | -90 | 90 | 0.0058407 | 0.0014611 | -0.0058402 | -0.001461
45 | 44 | 3.142 | 1.2085 | 3.1709e-09 | 0 | 0 | 0 | 0 | 0 | 1 | -90 | 90 | 0.0077527 | 0.0019415 | -0.0077506 | -0.001941
6 | 49 | 9.7395 | 3.7459 | 9.8288e-09 | 0 | 0 | 0 | 0 | 0 | 1 | -90 | 90 | 0.0019829 | 0.00049528 | -0.0019824 | -0.00049604
6 | 47 | 11.2388 | 4.3226 | 1.1342e-08 | 0 | 0 | 0 | 0 | 0 | 1 | -90 | 90 | -0.0019829 | -0.00049528 | 0.0019834 | 0.00049439
49 | 50 | 9.2011 | 3.5389 | 9.2855e-09 | 0 | 0 | 0 | 0 | 0 | 1 | -90 | 90 | 0.0019824 | 0.00049604 | -0.001982 | -0.00049676
42 | 28 | 1.2916 | 0.49678 | 2.607e-09 | 0 | 0 | 0 | 0 | 0 | 1 | -90 | 90 | -0.038697 | -0.0097059 | 0.038719 | 0.009714
44 | 46 | 16.0154 | 6.1598 | 1.6162e-08 | 0 | 0 | 0 | 0 | 0 | 1 | -90 | 90 | 0.0036898 | 0.0009232 | -0.0036873 | -0.00092379
9 | 10 | 4.757 | 1.8296 | 4.8007e-09 | 0 | 0 | 0 | 0 | 0 | 1 | -90 | 90 | -0.0066702 | -0.0016717 | 0.0066724 | 0.0016721
10 | 11 | 2.0607 | 0.79259 | 2.0796e-09 | 0 | 0 | 0 | 0 | 0 | 1 | -90 | 90 | -0.014524 | -0.0036398 | 0.014528 | 0.0036414
28 | 27 | 0.99849 | 0.38403 | 2.0153e-09 | 0 | 0 | 0 | 0 | 0 | 1 | -90 | 90 | -0.042039 | -0.010546 | 0.042059 | 0.010553
11 | 12 | 0.78665 | 0.30256 | 7.9387e-10 | 0 | 0 | 0 | 0 | 0 | 1 | -90 | 90 | -0.023283 | -0.0058355 | 0.023288 | 0.0058372
12 | 13 | 2.8154 | 1.0828 | 2.8412e-09 | 0 | 0 | 0 | 0 | 0 | 1 | -90 | 90 | -0.034181 | -0.0085674 | 0.034217 | 0.0085807
13 | 14 | 3.5005 | 1.3464 | 3.5326e-09 | 0 | 0 | 0 | 0 | 0 | 1 | -90 | 90 | -0.043372 | -0.010875 | 0.043442 | 0.010902
14 | 18 | 0.79188 | 0.30457 | 7.9915e-10 | 0 | 0 | 0 | 0 | 0 | 1 | -90 | 90 | 0.033159 | 0.0083199 | -0.03315 | -0.0083164
14 | 15 | 0.2109 | 0.081116 | 4.2567e-10 | 0 | 0 | 0 | 0 | 0 | 1 | -90 | 90 | 0.14745 | 0.0373 | -0.1474 | -0.037281
18 | 34 | 4.0714 | 1.5659 | 4.1088e-09 | 0 | 0 | 0 | 0 | 0 | 1 | -90 | 90 | 0.028212 | 0.0070791 | -0.028178 | -0.0070662
15 | 16 | 0.58042 | 0.22324 | 1.1715e-09 | 0 | 0 | 0 | 0 | 0 | 1 | -90 | 90 | 0.14516 | 0.036719 | -0.14503 | -0.036669
34 | 35 | 7.9097 | 3.0422 | 7.9823e-09 | 0 | 0 | 0 | 0 | 0 | 1 | -90 | 90 | 0.020919 | 0.0052469 | -0.020882 | -0.0052335
16 | 17 | 1.229 | 0.47268 | 2.4805e-09 | 0 | 0 | 0 | 0 | 0 | 1 | -90 | 90 | 0.14241 | 0.036013 | -0.14214 | -0.035911
17 | 24 | 1.7804 | 0.68478 | 3.5935e-09 | 0 | 0 | 0 | 0 | 0 | 1 | -90 | 90 | 0.13571 | 0.034298 | -0.13536 | -0.034164
24 | 21 | 3.7077 | 1.4261 | 7.4835e-09 | 0 | 0 | 0 | 0 | 0 | 1 | -90 | 90 | 0.13054 | 0.032955 | -0.12986 | -0.032694
21 | 23 | 4.9419 | 1.9007 | 4.9873e-09 | 0 | 0 | 0 | 0 | 0 | 1 | -90 | 90 | 0.047382 | 0.011917 | -0.047262 | -0.011871
21 | 19 | 1.1767 | 0.45259 | 2.3751e-09 | 0 | 0 | 0 | 0 | 0 | 1 | -90 | 90 | 0.082474 | 0.020777 | -0.082387 | -0.020744
35 | 43 | 0.37907 | 0.14579 | 3.8254e-10 | 0 | 0 | 0 | 0 | 0 | 1 | -90 | 90 | 0.0094739 | 0.0023744 | -0.0094736 | -0.0023743
19 | 20 | 1.1516 | 0.44293 | 2.3244e-09 | 0 | 0 | 0 | 0 | 0 | 1 | -90 | 90 | 0.079406 | 0.019997 | -0.079327 | -0.019967
20 | 22 | 5.0811 | 1.9543 | 1.0255e-08 | 0 | 0 | 0 | 0 | 0 | 1 | -90 | 90 | 0.073896 | 0.018606 | -0.073593 | -0.01849
22 | 26 | 3.2951 | 1.2673 | 6.6506e-09 | 0 | 0 | 0 | 0 | 0 | 1 | -90 | 90 | 0.068872 | 0.017307 | -0.0687 | -0.017242
23 | 39 | 2.9768 | 1.1449 | 3.0041e-09 | 0 | 0 | 0 | 0 | 0 | 1 | -90 | 90 | 0.041098 | 0.010326 | -0.041044 | -0.010306
26 | 25 | 0.20313 | 0.078127 | 4.0999e-10 | 0 | 0 | 0 | 0 | 0 | 1 | -90 | 90 | 0.058383 | 0.014656 | -0.058375 | -0.014653
39 | 40 | 2.4544 | 0.94399 | 2.4769e-09 | 0 | 0 | 0 | 0 | 0 | 1 | -90 | 90 | 0.037541 | 0.0094277 | -0.037503 | -0.0094133
25 | 27 | 3.0486 | 1.1725 | 6.1531e-09 | 0 | 0 | 0 | 0 | 0 | 1 | -90 | 90 | 0.048583 | 0.012199 | -0.048504 | -0.012169
40 | 37 | 3.8533 | 1.482 | 3.8887e-09 | 0 | 0 | 0 | 0 | 0 | 1 | -90 | 90 | 0.030942 | 0.007769 | -0.030901 | -0.0077538
29 | 31 | 16.6725 | 6.4125 | 1.6825e-08 | 0 | 0 | 0 | 0 | 0 | 1 | -90 | 90 | -0.019802 | -0.0049629 | 0.019875 | 0.0049892
31 | 32 | 2.1502 | 0.82701 | 2.1699e-09 | 0 | 0 | 0 | 0 | 0 | 1 | -90 | 90 | 0.0034322 | 0.00086002 | -0.0034319 | -0.00086012
31 | 33 | 2.7787 | 1.0687 | 2.8042e-09 | 0 | 0 | 0 | 0 | 0 | 1 | -90 | 90 | -0.023307 | -0.0058492 | 0.023323 | 0.0058553
33 | 41 | 0.26183 | 0.10071 | 2.6424e-10 | 0 | 0 | 0 | 0 | 0 | 1 | -90 | 90 | -0.02643 | -0.006634 | 0.026432 | 0.0066348
41 | 37 | 1.2398 | 0.47683 | 1.2511e-09 | 0 | 0 | 0 | 0 | 0 | 1 | -90 | 90 | -0.028508 | -0.007155 | 0.028519 | 0.0071592
36 | 37 | 17.1683 | 6.6032 | 1.7326e-08 | 0 | 0 | 0 | 0 | 0 | 1 | -90 | 90 | -0.0023808 | -0.00059587 | 0.0023819 | 0.00059462
36 | 38 | 9.3004 | 3.5771 | 9.3858e-09 | 0 | 0 | 0 | 0 | 0 | 1 | -90 | 90 | 0.0023808 | 0.00059587 | -0.0023803 | -0.00059656
46 | 48 | 4.9011 | 1.885 | 4.9461e-09 | 0 | 0 | 0 | 0 | 0 | 1 | -90 | 90 | 0.0036873 | 0.00092379 | -0.0036866 | -0.00092397