## bus_data
BUS_I | BUS_TYPE | Pd | Qd | Gs | Bs | area | Vm | Va | baseKV | zone | Vmax | Vmin
1 | 1 | 0.023777 | 0.0059592 | 0 | 0 | 1 | 0.99775 | -0.015764 | 0.4 | 1 | 1.1 | 0.9
2 | 1 | 0.0026595 | 0.00066652 | 0 | 0 | 1 | 0.99759 | -0.016894 | 0.4 | 1 | 1.1 | 0.9
3 | 1 | 0 | 0 | 0 | 0 | 1 | 0.99833 | -0.011654 | 0.4 | 1 | 1.1 | 0.9
4 | 1 | 0.0033288 | 0.00083428 | 0 | 0 | 1 | 0.99744 | -0.017935 | 0.4 | 1 | 1.1 | 0.9
5 | 3 | 0 | 0 | 0 | 0 | 1 | 1 | 0 | 0.4 | 1 | 1.1 | 0.9
6 | 1 | 0.0077108 | 0.0019325 | 0 | 0 | 1 | 0.99571 | -0.030004 | 0.4 | 1 | 1.1 | 0.9
7 | 1 | 0.0037939 | 0.00095085 | 0 | 0 | 1 | 0.99806 | -0.013555 | 0.4 | 1 | 1.1 | 0.9
17 | 1 | 0.01228 | 0.0030777 | 0 | 0 | 1 | 0.99947 | -0.0036787 | 0.4 | 1 | 1.1 | 0.9
16 | 1 | 0.0092628 | 0.0023215 | 0 | 0 | 1 | 0.9995 | -0.0034985 | 0.4 | 1 | 1.1 | 0.9
13 | 1 | 0.0049357 | 0.001237 | 0 | 0 | 1 | 0.99568 | -0.030245 | 0.4 | 1 | 1.1 | 0.9
19 | 1 | 0.0033448 | 0.00083829 | 0 | 0 | 1 | 0.9979 | -0.014668 | 0.4 | 1 | 1.1 | 0.9
21 | 1 | 0 | 0 | 0 | 0 | 1 | 0.99905 | -0.0066263 | 0.4 | 1 | 1.1 | 0.9
15 | 1 | 0.009902 | 0.0024817 | 0 | 0 | 1 | 0.99906 | -0.0066103 | 0.4 | 1 | 1.1 | 0.9
12 | 1 | 0.0046922 | 0.001176 | 0 | 0 | 1 | 0.99504 | -0.034756 | 0.4 | 1 | 1.1 | 0.9
18 | 1 | 0.0043426 | 0.0010884 | 0 | 0 | 1 | 0.99782 | -0.015233 | 0.4 | 1 | 1.1 | 0.9
9 | 1 | 0.0071164 | 0.0017835 | 0 | 0 | 1 | 0.99402 | -0.041928 | 0.4 | 1 | 1.1 | 0.9
10 | 1 | 0.0045499 | 0.0011403 | 0 | 0 | 1 | 0.995 | -0.03501 | 0.4 | 1 | 1.1 | 0.9
11 | 1 | 0.0096955 | 0.0024299 | 0 | 0 | 1 | 0.99393 | -0.042541 | 0.4 | 1 | 1.1 | 0.9
14 | 1 | 0.0053053 | 0.0013296 | 0 | 0 | 1 | 0.99887 | -0.0079256 | 0.4 | 1 | 1.1 | 0.9
22 | 1 | 0.005297 | 0.0013276 | 0 | 0 | 1 | 0.99895 | -0.007343 | 0.4 | 1 | 1.1 | 0.9
20 | 1 | 0.003448 | 0.00086415 | 0 | 0 | 1 | 0.99775 | -0.015762 | 0.4 | 1 | 1.1 | 0.9

## generator_data
GEN_BUS | PG | QG | QMAX | QMIN | VG | MBASE | GEN_STATUS | PMAX | PMIN
5 | 0.12577 | 0.031559 | 10 | -10 | 1 | 100 | 1 | 10 | 0

## branch_data
F_BUS | T_BUS | BR_R | BR_X | BR_B | RATE_A | RATE_B | RATE_C | TAP | SHIFT | BR_STATUS | ANGMIN | ANGMAX | P_in | Q_in | P_out | Q_out
1 | 2 | 2.4443 | 0.94011 | 2.4667e-09 | 0 | 0 | 0 | 0 | 0 | 1 | -90 | 90 | 0.0059897 | 0.0015007 | -0.0059888 | -0.0015006
1 | 3 | 1.7912 | 0.6889 | 1.8076e-09 | 0 | 0 | 0 | 0 | 0 | 1 | -90 | 90 | -0.029767 | -0.0074599 | 0.029784 | 0.0074662
2 | 4 | 4.0525 | 1.5586 | 4.0897e-09 | 0 | 0 | 0 | 0 | 0 | 1 | -90 | 90 | 0.0033293 | 0.00083406 | -0.0033288 | -0.00083428
3 | 5 | 1.8168 | 0.69875 | 1.8334e-09 | 0 | 0 | 0 | 0 | 0 | 1 | -90 | 90 | -0.083554 | -0.020959 | 0.083689 | 0.021011
3 | 6 | 6.1379 | 2.3607 | 6.1942e-09 | 0 | 0 | 0 | 0 | 0 | 1 | -90 | 90 | 0.038834 | 0.0097492 | -0.038736 | -0.0097119
3 | 7 | 1.6518 | 0.63529 | 1.6669e-09 | 0 | 0 | 0 | 0 | 0 | 1 | -90 | 90 | 0.014936 | 0.0037436 | -0.014932 | -0.0037422
5 | 17 | 2.7235 | 1.0475 | 2.7485e-09 | 0 | 0 | 0 | 0 | 0 | 1 | -90 | 90 | 0.017589 | 0.0044085 | -0.01758 | -0.0044053
5 | 16 | 1.861 | 0.71575 | 1.878e-09 | 0 | 0 | 0 | 0 | 0 | 1 | -90 | 90 | 0.024489 | 0.0061394 | -0.024478 | -0.0061351
6 | 13 | 0.10056 | 0.038678 | 1.0149e-10 | 0 | 0 | 0 | 0 | 0 | 1 | -90 | 90 | 0.031025 | 0.0077794 | -0.031024 | -0.007779
7 | 19 | 1.2974 | 0.49898 | 1.3093e-09 | 0 | 0 | 0 | 0 | 0 | 1 | -90 | 90 | 0.011138 | 0.0027914 | -0.011136 | -0.0027908
17 | 21 | 7.2323 | 2.7817 | 7.2987e-09 | 0 | 0 | 0 | 0 | 0 | 1 | -90 | 90 | 0.0052997 | 0.0013277 | -0.0052975 | -0.0013276
16 | 15 | 2.6609 | 1.0234 | 2.6853e-09 | 0 | 0 | 0 | 0 | 0 | 1 | -90 | 90 | 0.015215 | 0.0038136 | -0.015208 | -0.0038113
13 | 12 | 2.2339 | 0.85921 | 2.2544e-09 | 0 | 0 | 0 | 0 | 0 | 1 | -90 | 90 | 0.026088 | 0.006542 | -0.026072 | -0.0065359
19 | 18 | 0.93995 | 0.36152 | 9.4857e-10 | 0 | 0 | 0 | 0 | 0 | 1 | -90 | 90 | 0.0077915 | 0.0019525 | -0.0077909 | -0.0019524
21 | 22 | 1.7585 | 0.67635 | 1.7746e-09 | 0 | 0 | 0 | 0 | 0 | 1 | -90 | 90 | 0.0052975 | 0.0013276 | -0.005297 | -0.0013276
15 | 14 | 3.2221 | 1.2393 | 3.2517e-09 | 0 | 0 | 0 | 0 | 0 | 1 | -90 | 90 | 0.0053062 | 0.0013297 | -0.0053053 | -0.0013296
12 | 10 | 0.15325 | 0.058941 | 1.5465e-10 | 0 | 0 | 0 | 0 | 0 | 1 | -90 | 90 | 0.021379 | 0.0053599 | -0.021379 | -0.0053597
18 | 20 | 1.99 | 0.76539 | 2.0083e-09 | 0 | 0 | 0 | 0 | 0 | 1 | -90 | 90 | 0.0034482 | 0.00086405 | -0.003448 | -0.00086415
9 | 10 | 5.3006 | 2.0387 | 5.3493e-09 | 0 | 0 | 0 | 0 | 0 | 1 | -90 | 90 | -0.016813 | -0.0042137 | 0.016829 | 0.0042194
9 | 11 | 0.81367 | 0.31295 | 8.2113e-10 | 0 | 0 | 0 | 0 | 0 | 1 | -90 | 90 | 0.0096964 | 0.0024302 | -0.0096955 | -0.0024299