## bus_data
BUS_I | BUS_TYPE | Pd | Qd | Gs | Bs | area | Vm | Va | baseKV | zone | Vmax | Vmin
1 | 1 | 0.034298 | 0.0085959 | 0 | 0 | 1 | 0.97685 | -0.16191 | 0.4 | 1 | 1.1 | 0.9
4 | 1 | 0 | 0 | 0 | 0 | 1 | 0.98681 | -0.09132 | 0.4 | 1 | 1.1 | 0.9
5 | 1 | 0 | 0 | 0 | 0 | 1 | 0.97538 | -0.17239 | 0.4 | 1 | 1.1 | 0.9
2 | 3 | 0.046278 | 0.011598 | 0 | 0 | 1 | 1 | 0 | 0.4 | 1 | 1.1 | 0.9
6 | 1 | 0.023441 | 0.0058749 | 0 | 0 | 1 | 0.97308 | -0.18891 | 0.4 | 1 | 1.1 | 0.9
8 | 1 | 0.023281 | 0.0058348 | 0 | 0 | 1 | 0.99774 | -0.015805 | 0.4 | 1 | 1.1 | 0.9
3 | 1 | 0.010306 | 0.0025829 | 0 | 0 | 1 | 0.99595 | -0.028375 | 0.4 | 1 | 1.1 | 0.9
7 | 1 | 0.043512 | 0.010905 | 0 | 0 | 1 | 0.9958 | -0.029422 | 0.4 | 1 | 1.1 | 0.9

## generator_data
GEN_BUS | PG | QG | QMAX | QMIN | VG | MBASE | GEN_STATUS | PMAX | PMIN
2 | 0.1828 | 0.046035 | 10 | -10 | 1 | 100 | 1 | 10 | 0

## branch_data
F_BUS | T_BUS | BR_R | BR_X | BR_B | RATE_A | RATE_B | RATE_C | TAP | SHIFT | BR_STATUS | ANGMIN | ANGMAX | P_in | Q_in | P_out | Q_out
1 | 4 | 15.3476 | 5.9029 | 1.5488e-08 | 0 | 0 | 0 | 0 | 0 | 1 | -90 | 90 | -0.057826 | -0.014503 | 0.058398 | 0.014722
1 | 5 | 5.5463 | 2.1332 | 5.5971e-09 | 0 | 0 | 0 | 0 | 0 | 1 | -90 | 90 | 0.023529 | 0.0059074 | -0.023495 | -0.0058948
4 | 2 | 20.3194 | 7.8152 | 2.0506e-08 | 0 | 0 | 0 | 0 | 0 | 1 | -90 | 90 | -0.058398 | -0.014721 | 0.059155 | 0.01501
5 | 6 | 8.7125 | 3.3509 | 8.7924e-09 | 0 | 0 | 0 | 0 | 0 | 1 | -90 | 90 | 0.023495 | 0.0058948 | -0.023441 | -0.005875
2 | 8 | 2.664 | 1.0246 | 2.6885e-09 | 0 | 0 | 0 | 0 | 0 | 1 | -90 | 90 | 0.077368 | 0.019426 | -0.077199 | -0.019361
8 | 3 | 3.0231 | 1.1627 | 3.0508e-09 | 0 | 0 | 0 | 0 | 0 | 1 | -90 | 90 | 0.053918 | 0.013526 | -0.053824 | -0.01349
3 | 7 | 0.31094 | 0.11959 | 3.1379e-10 | 0 | 0 | 0 | 0 | 0 | 1 | -90 | 90 | 0.043518 | 0.010907 | -0.043512 | -0.010905