## bus_data
BUS_I | BUS_TYPE | Pd | Qd | Gs | Bs | area | Vm | Va | baseKV | zone | Vmax | Vmin
1 | 1 | 0.0045182 | 0.0011324 | 0 | 0 | 1 | 0.97882 | -0.14813 | 0.4 | 1 | 1.1 | 0.9
2 | 1 | 0.0051163 | 0.0012823 | 0 | 0 | 1 | 0.9781 | -0.15328 | 0.4 | 1 | 1.1 | 0.9
3 | 1 | 0 | 0 | 0 | 0 | 1 | 0.98021 | -0.13822 | 0.4 | 1 | 1.1 | 0.9
4 | 1 | 0.0067215 | 0.0016846 | 0 | 0 | 1 | 0.97739 | -0.15839 | 0.4 | 1 | 1.1 | 0.9
5 | 1 | 0 | 0 | 0 | 0 | 1 | 0.98805 | -0.082807 | 0.4 | 1 | 1.1 | 0.9
10 | 1 | 0.0052284 | 0.0013104 | 0 | 0 | 1 | 0.97703 | -0.16095 | 0.4 | 1 | 1.1 | 0.9
18 | 1 | 0 | 0 | 0 | 0 | 1 | 0.97962 | -0.14229 | 0.4 | 1 | 1.1 | 0.9
7 | 1 | 0.0065009 | 0.0016293 | 0 | 0 | 1 | 0.99693 | -0.021172 | 0.4 | 1 | 1.1 | 0.9
11 | 1 | 0.0098513 | 0.002469 | 0 | 0 | 1 | 0.97699 | -0.16124 | 0.4 | 1 | 1.1 | 0.9
16 | 1 | 0.011071 | 0.0027745 | 0 | 0 | 1 | 0.97665 | -0.16344 | 0.4 | 1 | 1.1 | 0.9
6 | 1 | 0.0062907 | 0.0015766 | 0 | 0 | 1 | 0.99702 | -0.020522 | 0.4 | 1 | 1.1 | 0.9
8 | 1 | 0.0074321 | 0.0018627 | 0 | 0 | 1 | 0.99839 | -0.011055 | 0.4 | 1 | 1.1 | 0.9
9 | 1 | 0.0067658 | 0.0016957 | 0 | 0 | 1 | 0.99848 | -0.010448 | 0.4 | 1 | 1.1 | 0.9
20 | 3 | 0.0085013 | 0.0021306 | 0 | 0 | 1 | 1 | 0 | 0.4 | 1 | 1.1 | 0.9
21 | 1 | 0.028874 | 0.0072364 | 0 | 0 | 1 | 0.9998 | -0.0013803 | 0.4 | 1 | 1.1 | 0.9
14 | 1 | 0.0089778 | 0.00225 | 0 | 0 | 1 | 0.97571 | -0.17018 | 0.4 | 1 | 1.1 | 0.9
15 | 1 | 0.009332 | 0.0023388 | 0 | 0 | 1 | 0.97528 | -0.17331 | 0.4 | 1 | 1.1 | 0.9
17 | 1 | 0 | 0 | 0 | 0 | 1 | 0.97502 | -0.17512 | 0.4 | 1 | 1.1 | 0.9
19 | 1 | 0.0077024 | 0.0019304 | 0 | 0 | 1 | 0.97439 | -0.17966 | 0.4 | 1 | 1.1 | 0.9
22 | 1 | 0.0152 | 0.0038094 | 0 | 0 | 1 | 0.97382 | -0.18375 | 0.4 | 1 | 1.1 | 0.9

## generator_data
GEN_BUS | PG | QG | QMAX | QMIN | VG | MBASE | GEN_STATUS | PMAX | PMIN
20 | 0.15014 | 0.037894 | 10 | -10 | 1 | 100 | 1 | 10 | 0

## branch_data
F_BUS | T_BUS | BR_R | BR_X | BR_B | RATE_A | RATE_B | RATE_C | TAP | SHIFT | BR_STATUS | ANGMIN | ANGMAX | P_in | Q_in | P_out | Q_out
1 | 2 | 2.3844 | 0.91706 | 2.4062e-09 | 0 | 0 | 0 | 0 | 0 | 1 | -90 | 90 | 0.026957 | 0.0067609 | -0.026938 | -0.0067538
1 | 3 | 3.9382 | 1.5147 | 3.9743e-09 | 0 | 0 | 0 | 0 | 0 | 1 | -90 | 90 | -0.031476 | -0.0078933 | 0.031519 | 0.0079096
2 | 4 | 2.9188 | 1.1226 | 2.9456e-09 | 0 | 0 | 0 | 0 | 0 | 1 | -90 | 90 | 0.021822 | 0.0054715 | -0.021807 | -0.0054659
3 | 5 | 22.2215 | 8.5467 | 4.4851e-08 | 0 | 0 | 0 | 0 | 0 | 1 | -90 | 90 | -0.031519 | -0.0079095 | 0.031763 | 0.0079991
4 | 10 | 2.1132 | 0.81278 | 2.1326e-09 | 0 | 0 | 0 | 0 | 0 | 1 | -90 | 90 | 0.015085 | 0.0037813 | -0.01508 | -0.0037795
5 | 18 | 14.3407 | 5.5156 | 1.4472e-08 | 0 | 0 | 0 | 0 | 0 | 1 | -90 | 90 | 0.052955 | 0.013359 | -0.052517 | -0.013192
5 | 7 | 9.4381 | 3.6301 | 1.905e-08 | 0 | 0 | 0 | 0 | 0 | 1 | -90 | 90 | -0.084718 | -0.021358 | 0.085456 | 0.02164
10 | 11 | 0.36261 | 0.13947 | 3.6594e-10 | 0 | 0 | 0 | 0 | 0 | 1 | -90 | 90 | 0.0098516 | 0.0024691 | -0.0098512 | -0.002469
18 | 16 | 5.0404 | 1.9386 | 5.0867e-09 | 0 | 0 | 0 | 0 | 0 | 1 | -90 | 90 | 0.052517 | 0.013192 | -0.052363 | -0.013134
7 | 6 | 0.093292 | 0.035882 | 1.883e-10 | 0 | 0 | 0 | 0 | 0 | 1 | -90 | 90 | -0.091957 | -0.023269 | 0.091966 | 0.023273
16 | 14 | 2.0301 | 0.7808 | 2.0487e-09 | 0 | 0 | 0 | 0 | 0 | 1 | -90 | 90 | 0.041293 | 0.010359 | -0.041254 | -0.010344
6 | 8 | 1.2708 | 0.48876 | 2.5649e-09 | 0 | 0 | 0 | 0 | 0 | 1 | -90 | 90 | -0.098256 | -0.024849 | 0.098388 | 0.024899
8 | 9 | 0.075838 | 0.029169 | 1.5307e-10 | 0 | 0 | 0 | 0 | 0 | 1 | -90 | 90 | -0.10582 | -0.026762 | 0.10583 | 0.026766
9 | 20 | 1.2265 | 0.47175 | 2.4756e-09 | 0 | 0 | 0 | 0 | 0 | 1 | -90 | 90 | -0.11259 | -0.028461 | 0.11276 | 0.028525
20 | 21 | 0.62254 | 0.23944 | 6.2825e-10 | 0 | 0 | 0 | 0 | 0 | 1 | -90 | 90 | 0.028879 | 0.0072385 | -0.028874 | -0.0072364
14 | 15 | 1.2021 | 0.46237 | 1.2132e-09 | 0 | 0 | 0 | 0 | 0 | 1 | -90 | 90 | 0.032276 | 0.0080944 | -0.032262 | -0.0080891
15 | 17 | 0.97734 | 0.3759 | 9.8631e-10 | 0 | 0 | 0 | 0 | 0 | 1 | -90 | 90 | 0.022931 | 0.0057503 | -0.022925 | -0.0057482
17 | 19 | 2.4578 | 0.94531 | 2.4804e-09 | 0 | 0 | 0 | 0 | 0 | 1 | -90 | 90 | 0.022925 | 0.0057482 | -0.02291 | -0.0057428
19 | 22 | 3.3223 | 1.2778 | 3.3528e-09 | 0 | 0 | 0 | 0 | 0 | 1 | -90 | 90 | 0.015208 | 0.0038124 | -0.015199 | -0.0038094