## bus_data
BUS_I | BUS_TYPE | Pd | Qd | Gs | Bs | area | Vm | Va | baseKV | zone | Vmax | Vmin
1 | 1 | 0.0074526 | 0.0018678 | 0 | 0 | 1 | 0.99793 | -0.014509 | 0.4 | 1 | 1.1 | 0.9
8 | 1 | 0.0059829 | 0.0014995 | 0 | 0 | 1 | 0.99844 | -0.01092 | 0.4 | 1 | 1.1 | 0.9
3 | 1 | 0.0053146 | 0.001332 | 0 | 0 | 1 | 0.99844 | -0.010951 | 0.4 | 1 | 1.1 | 0.9
6 | 1 | 0 | 0 | 0 | 0 | 1 | 0.999 | -0.0070058 | 0.4 | 1 | 1.1 | 0.9
4 | 3 | 0.0046791 | 0.0011727 | 0 | 0 | 1 | 1 | 0 | 0.4 | 1 | 1.1 | 0.9
5 | 1 | 0.0081441 | 0.0020411 | 0 | 0 | 1 | 0.99723 | -0.019297 | 0.4 | 1 | 1.1 | 0.9
7 | 1 | 0.0048493 | 0.0012154 | 0 | 0 | 1 | 0.99491 | -0.035537 | 0.4 | 1 | 1.1 | 0.9
9 | 1 | 0.011513 | 0.0028854 | 0 | 0 | 1 | 0.99849 | -0.010537 | 0.4 | 1 | 1.1 | 0.9
13 | 1 | 0.0058948 | 0.0014774 | 0 | 0 | 1 | 0.99408 | -0.041352 | 0.4 | 1 | 1.1 | 0.9
10 | 1 | 0.014566 | 0.0036506 | 0 | 0 | 1 | 0.99809 | -0.013375 | 0.4 | 1 | 1.1 | 0.9
14 | 1 | 0.0069413 | 0.0017396 | 0 | 0 | 1 | 0.99091 | -0.063658 | 0.4 | 1 | 1.1 | 0.9
11 | 1 | 0 | 0 | 0 | 0 | 1 | 0.99728 | -0.01906 | 0.4 | 1 | 1.1 | 0.9
12 | 1 | 0.011177 | 0.0028013 | 0 | 0 | 1 | 0.99609 | -0.027382 | 0.4 | 1 | 1.1 | 0.9
15 | 1 | 0.0060671 | 0.0015206 | 0 | 0 | 1 | 0.98994 | -0.070475 | 0.4 | 1 | 1.1 | 0.9
16 | 1 | 0.021512 | 0.0053913 | 0 | 0 | 1 | 0.98922 | -0.07561 | 0.4 | 1 | 1.1 | 0.9

## generator_data
GEN_BUS | PG | QG | QMAX | QMIN | VG | MBASE | GEN_STATUS | PMAX | PMIN
4 | 0.11464 | 0.0288 | 10 | -10 | 1 | 100 | 1 | 10 | 0

## branch_data
F_BUS | T_BUS | BR_R | BR_X | BR_B | RATE_A | RATE_B | RATE_C | TAP | SHIFT | BR_STATUS | ANGMIN | ANGMAX | P_in | Q_in | P_out | Q_out
1 | 8 | 6.2468 | 2.4026 | 6.3041e-09 | 0 | 0 | 0 | 0 | 0 | 1 | -90 | 90 | -0.0074526 | -0.0018678 | 0.0074563 | 0.0018686
8 | 3 | 0.074797 | 0.028768 | 7.5484e-11 | 0 | 0 | 0 | 0 | 0 | 1 | -90 | 90 | 0.0053146 | 0.001332 | -0.0053146 | -0.001332
8 | 6 | 2.7116 | 1.0429 | 2.7365e-09 | 0 | 0 | 0 | 0 | 0 | 1 | -90 | 90 | -0.018754 | -0.0047 | 0.018764 | 0.0047037
6 | 9 | 1.2312 | 0.47352 | 1.2425e-09 | 0 | 0 | 0 | 0 | 0 | 1 | -90 | 90 | 0.037306 | 0.0093547 | -0.037288 | -0.0093478
6 | 4 | 1.6271 | 0.62581 | 1.642e-09 | 0 | 0 | 0 | 0 | 0 | 1 | -90 | 90 | -0.05607 | -0.014058 | 0.056125 | 0.014079
4 | 5 | 4.6918 | 1.8046 | 4.7349e-09 | 0 | 0 | 0 | 0 | 0 | 1 | -90 | 90 | 0.053837 | 0.013548 | -0.053692 | -0.013493
5 | 7 | 4.6353 | 1.7828 | 4.6779e-09 | 0 | 0 | 0 | 0 | 0 | 1 | -90 | 90 | 0.045548 | 0.011451 | -0.045445 | -0.011412
7 | 13 | 1.8529 | 0.71265 | 1.8699e-09 | 0 | 0 | 0 | 0 | 0 | 1 | -90 | 90 | 0.040596 | 0.010197 | -0.040563 | -0.010185
9 | 10 | 1.43 | 0.55001 | 1.4432e-09 | 0 | 0 | 0 | 0 | 0 | 1 | -90 | 90 | 0.025775 | 0.0064624 | -0.025765 | -0.0064587
13 | 14 | 8.2893 | 3.1882 | 8.3653e-09 | 0 | 0 | 0 | 0 | 0 | 1 | -90 | 90 | 0.034669 | 0.0087072 | -0.034561 | -0.0086668
10 | 11 | 6.5888 | 2.5342 | 6.6493e-09 | 0 | 0 | 0 | 0 | 0 | 1 | -90 | 90 | 0.011199 | 0.002808 | -0.01119 | -0.0028053
14 | 15 | 3.1577 | 1.2145 | 3.1867e-09 | 0 | 0 | 0 | 0 | 0 | 1 | -90 | 90 | 0.02762 | 0.0069272 | -0.027594 | -0.0069175
11 | 12 | 9.6312 | 3.7043 | 9.7196e-09 | 0 | 0 | 0 | 0 | 0 | 1 | -90 | 90 | 0.01119 | 0.0028053 | -0.011177 | -0.0028013
15 | 16 | 3.0449 | 1.1711 | 3.0729e-09 | 0 | 0 | 0 | 0 | 0 | 1 | -90 | 90 | 0.021527 | 0.0053969 | -0.021512 | -0.0053913