## bus_data
BUS_I | BUS_TYPE | Pd | Qd | Gs | Bs | area | Vm | Va | baseKV | zone | Vmax | Vmin
1 | 1 | 0.016489 | 0.0041326 | 0 | 0 | 1 | 0.99791 | -0.014514 | 0.4 | 1 | 1.1 | 0.9
2 | 1 | 0.022165 | 0.005555 | 0 | 0 | 1 | 0.99964 | -0.0024967 | 0.4 | 1 | 1.1 | 0.9
3 | 1 | 0 | 0 | 0 | 0 | 1 | 0.99425 | -0.040146 | 0.4 | 1 | 1.1 | 0.9
4 | 3 | 0.01877 | 0.0047043 | 0 | 0 | 1 | 1 | 0 | 0.4 | 1 | 1.1 | 0.9
5 | 1 | 0 | 0 | 0 | 0 | 1 | 0.99175 | -0.057739 | 0.4 | 1 | 1.1 | 0.9
6 | 1 | 0 | 0 | 0 | 0 | 1 | 0.99158 | -0.058914 | 0.4 | 1 | 1.1 | 0.9
8 | 1 | 0.033396 | 0.0083698 | 0 | 0 | 1 | 0.99066 | -0.065414 | 0.4 | 1 | 1.1 | 0.9
7 | 1 | 0.0239 | 0.0059899 | 0 | 0 | 1 | 0.99007 | -0.069533 | 0.4 | 1 | 1.1 | 0.9
10 | 1 | 0.024652 | 0.0061783 | 0 | 0 | 1 | 0.98887 | -0.078014 | 0.4 | 1 | 1.1 | 0.9

## generator_data
GEN_BUS | PG | QG | QMAX | QMIN | VG | MBASE | GEN_STATUS | PMAX | PMIN
4 | 0.14022 | 0.035252 | 10 | -10 | 1 | 100 | 1 | 10 | 0

## branch_data
F_BUS | T_BUS | BR_R | BR_X | BR_B | RATE_A | RATE_B | RATE_C | TAP | SHIFT | BR_STATUS | ANGMIN | ANGMAX | P_in | Q_in | P_out | Q_out
1 | 2 | 1.5859 | 0.60996 | 1.6004e-09 | 0 | 0 | 0 | 0 | 0 | 1 | -90 | 90 | -0.099076 | -0.024913 | 0.099242 | 0.024976
1 | 3 | 4.0411 | 1.5543 | 4.0781e-09 | 0 | 0 | 0 | 0 | 0 | 1 | -90 | 90 | 0.082586 | 0.02078 | -0.082292 | -0.020667
2 | 4 | 0.2695 | 0.10365 | 5.4395e-10 | 0 | 0 | 0 | 0 | 0 | 1 | -90 | 90 | -0.12141 | -0.030531 | 0.12145 | 0.030548
3 | 5 | 3.9432 | 1.5166 | 3.9793e-09 | 0 | 0 | 0 | 0 | 0 | 1 | -90 | 90 | 0.057511 | 0.014441 | -0.057371 | -0.014387
3 | 6 | 9.7722 | 3.7585 | 9.8618e-09 | 0 | 0 | 0 | 0 | 0 | 1 | -90 | 90 | 0.024781 | 0.0062263 | -0.024717 | -0.0062024
5 | 8 | 2.941 | 1.1312 | 2.968e-09 | 0 | 0 | 0 | 0 | 0 | 1 | -90 | 90 | 0.033432 | 0.0083832 | -0.033396 | -0.0083698
5 | 7 | 6.3107 | 2.4272 | 6.3686e-09 | 0 | 0 | 0 | 0 | 0 | 1 | -90 | 90 | 0.023939 | 0.0060043 | -0.0239 | -0.0059899
6 | 10 | 9.8947 | 3.8056 | 9.9855e-09 | 0 | 0 | 0 | 0 | 0 | 1 | -90 | 90 | 0.024717 | 0.0062024 | -0.024652 | -0.0061783