## bus_data
BUS_I | BUS_TYPE | Pd | Qd | Gs | Bs | area | Vm | Va | baseKV | zone | Vmax | Vmin
1 | 1 | 0.001507 | 0.00037769 | 0 | 0 | 1 | 0.97443 | -0.17915 | 0.4 | 1 | 1.1 | 0.9
2 | 1 | 0.00091009 | 0.00022809 | 0 | 0 | 1 | 0.97445 | -0.17897 | 0.4 | 1 | 1.1 | 0.9
3 | 1 | 0.0010872 | 0.00027248 | 0 | 0 | 1 | 0.97442 | -0.17917 | 0.4 | 1 | 1.1 | 0.9
4 | 1 | 0.077137 | 0.019332 | 0 | 0 | 1 | 0.9746 | -0.17787 | 0.4 | 1 | 1.1 | 0.9
10 | 1 | 0 | 0 | 0 | 0 | 1 | 0.98553 | -0.10024 | 0.4 | 1 | 1.1 | 0.9
8 | 1 | 0 | 0 | 0 | 0 | 1 | 0.99695 | -0.020951 | 0.4 | 1 | 1.1 | 0.9
6 | 1 | 0.045903 | 0.011504 | 0 | 0 | 1 | 0.99929 | -0.0049148 | 0.4 | 1 | 1.1 | 0.9
7 | 3 | 0.053134 | 0.013317 | 0 | 0 | 1 | 1 | 0 | 0.4 | 1 | 1.1 | 0.9
9 | 1 | 0.0034529 | 0.00086537 | 0 | 0 | 1 | 0.99996 | -0.00028486 | 0.4 | 1 | 1.1 | 0.9
12 | 1 | 0.004784 | 0.001199 | 0 | 0 | 1 | 0.99958 | -0.0029555 | 0.4 | 1 | 1.1 | 0.9
13 | 1 | 0.0031183 | 0.00078152 | 0 | 0 | 1 | 0.99953 | -0.0032744 | 0.4 | 1 | 1.1 | 0.9
14 | 1 | 0.0021962 | 0.00055043 | 0 | 0 | 1 | 0.99934 | -0.0046158 | 0.4 | 1 | 1.1 | 0.9
15 | 1 | 0.002545 | 0.00063783 | 0 | 0 | 1 | 0.99925 | -0.0052453 | 0.4 | 1 | 1.1 | 0.9
16 | 1 | 0.0024444 | 0.00061263 | 0 | 0 | 1 | 0.99923 | -0.0054235 | 0.4 | 1 | 1.1 | 0.9
17 | 1 | 0.0038504 | 0.00096501 | 0 | 0 | 1 | 0.99913 | -0.0060623 | 0.4 | 1 | 1.1 | 0.9
18 | 1 | 0.0036846 | 0.00092345 | 0 | 0 | 1 | 0.99912 | -0.0061372 | 0.4 | 1 | 1.1 | 0.9
19 | 1 | 0.0031583 | 0.00079155 | 0 | 0 | 1 | 0.99902 | -0.0068428 | 0.4 | 1 | 1.1 | 0.9
20 | 1 | 0.0036072 | 0.00090406 | 0 | 0 | 1 | 0.99902 | -0.0068669 | 0.4 | 1 | 1.1 | 0.9

## generator_data
GEN_BUS | PG | QG | QMAX | QMIN | VG | MBASE | GEN_STATUS | PMAX | PMIN
7 | 0.21461 | 0.054063 | 10 | -10 | 1 | 100 | 1 | 10 | 0

## branch_data
F_BUS | T_BUS | BR_R | BR_X | BR_B | RATE_A | RATE_B | RATE_C | TAP | SHIFT | BR_STATUS | ANGMIN | ANGMAX | P_in | Q_in | P_out | Q_out
1 | 2 | 0.84254 | 0.32405 | 8.5027e-10 | 0 | 0 | 0 | 0 | 0 | 1 | -90 | 90 | -0.0025942 | -0.00065014 | 0.0025943 | 0.00065008
1 | 3 | 0.28443 | 0.10939 | 2.8704e-10 | 0 | 0 | 0 | 0 | 0 | 1 | -90 | 90 | 0.0010872 | 0.00027245 | -0.0010872 | -0.00027248
2 | 4 | 3.8853 | 1.4944 | 3.921e-09 | 0 | 0 | 0 | 0 | 0 | 1 | -90 | 90 | -0.0035044 | -0.00087817 | 0.0035049 | 0.00087801
4 | 10 | 12.042 | 4.6316 | 1.2153e-08 | 0 | 0 | 0 | 0 | 0 | 1 | -90 | 90 | -0.080642 | -0.02021 | 0.081518 | 0.020546
10 | 8 | 12.5809 | 4.8388 | 1.2696e-08 | 0 | 0 | 0 | 0 | 0 | 1 | -90 | 90 | -0.081518 | -0.020546 | 0.082434 | 0.020897
8 | 6 | 2.5797 | 0.9922 | 2.6034e-09 | 0 | 0 | 0 | 0 | 0 | 1 | -90 | 90 | -0.082434 | -0.020897 | 0.082622 | 0.020969
6 | 7 | 0.50544 | 0.1944 | 1.0202e-09 | 0 | 0 | 0 | 0 | 0 | 1 | -90 | 90 | -0.12852 | -0.032473 | 0.12861 | 0.032507
7 | 9 | 0.11296 | 0.043447 | 1.14e-10 | 0 | 0 | 0 | 0 | 0 | 1 | -90 | 90 | 0.032863 | 0.0082386 | -0.032861 | -0.0082381
9 | 12 | 1.183 | 0.45501 | 1.1939e-09 | 0 | 0 | 0 | 0 | 0 | 1 | -90 | 90 | 0.029409 | 0.0073727 | -0.029398 | -0.0073686
12 | 13 | 0.16862 | 0.064852 | 1.7016e-10 | 0 | 0 | 0 | 0 | 0 | 1 | -90 | 90 | 0.024614 | 0.0061697 | -0.024613 | -0.0061693
13 | 14 | 0.81224 | 0.3124 | 8.197e-10 | 0 | 0 | 0 | 0 | 0 | 1 | -90 | 90 | 0.021494 | 0.0053877 | -0.02149 | -0.0053863
14 | 15 | 0.42442 | 0.16324 | 4.2832e-10 | 0 | 0 | 0 | 0 | 0 | 1 | -90 | 90 | 0.019294 | 0.0048358 | -0.019292 | -0.0048352
15 | 16 | 0.1384 | 0.053229 | 1.3967e-10 | 0 | 0 | 0 | 0 | 0 | 1 | -90 | 90 | 0.016747 | 0.0041974 | -0.016747 | -0.0041973
16 | 17 | 0.58084 | 0.2234 | 5.8617e-10 | 0 | 0 | 0 | 0 | 0 | 1 | -90 | 90 | 0.014303 | 0.0035846 | -0.014301 | -0.0035842
17 | 18 | 0.093138 | 0.035822 | 9.3993e-11 | 0 | 0 | 0 | 0 | 0 | 1 | -90 | 90 | 0.010451 | 0.0026192 | -0.010451 | -0.0026192
18 | 19 | 1.3558 | 0.52146 | 1.3682e-09 | 0 | 0 | 0 | 0 | 0 | 1 | -90 | 90 | 0.0067662 | 0.0016957 | -0.0067656 | -0.0016956
19 | 20 | 0.086838 | 0.033399 | 8.7635e-11 | 0 | 0 | 0 | 0 | 0 | 1 | -90 | 90 | 0.0036073 | 0.00090406 | -0.0036072 | -0.00090406