## bus_data
BUS_I | BUS_TYPE | Pd | Qd | Gs | Bs | area | Vm | Va | baseKV | zone | Vmax | Vmin
1 | 1 | 0.0017618 | 0.00044154 | 0 | 0 | 1 | 0.99427 | -0.039938 | 0.4 | 1 | 1.1 | 0.9
2 | 1 | 0 | 0 | 0 | 0 | 1 | 0.9945 | -0.038305 | 0.4 | 1 | 1.1 | 0.9
3 | 1 | 0 | 0 | 0 | 0 | 1 | 0.99453 | -0.03809 | 0.4 | 1 | 1.1 | 0.9
7 | 1 | 0 | 0 | 0 | 0 | 1 | 0.98876 | -0.078745 | 0.4 | 1 | 1.1 | 0.9
4 | 1 | 0.036182 | 0.0090681 | 0 | 0 | 1 | 0.99909 | -0.006349 | 0.4 | 1 | 1.1 | 0.9
8 | 1 | 0.041386 | 0.010372 | 0 | 0 | 1 | 0.98838 | -0.081406 | 0.4 | 1 | 1.1 | 0.9
5 | 1 | 0.050585 | 0.012678 | 0 | 0 | 1 | 0.99994 | -0.00040712 | 0.4 | 1 | 1.1 | 0.9
6 | 3 | 0.036974 | 0.0092667 | 0 | 0 | 1 | 1 | 0 | 0.4 | 1 | 1.1 | 0.9
9 | 1 | 0.067358 | 0.016881 | 0 | 0 | 1 | 0.99871 | -0.0090173 | 0.4 | 1 | 1.1 | 0.9

## generator_data
GEN_BUS | PG | QG | QMAX | QMIN | VG | MBASE | GEN_STATUS | PMAX | PMIN
6 | 0.23485 | 0.058935 | 10 | -10 | 1 | 100 | 1 | 10 | 0

## branch_data
F_BUS | T_BUS | BR_R | BR_X | BR_B | RATE_A | RATE_B | RATE_C | TAP | SHIFT | BR_STATUS | ANGMIN | ANGMAX | P_in | Q_in | P_out | Q_out
1 | 2 | 11.9063 | 4.5793 | 1.2016e-08 | 0 | 0 | 0 | 0 | 0 | 1 | -90 | 90 | -0.0017618 | -0.00044154 | 0.0017621 | 0.0004405
2 | 3 | 1.5626 | 0.601 | 1.5769e-09 | 0 | 0 | 0 | 0 | 0 | 1 | -90 | 90 | -0.0017621 | -0.0004405 | 0.0017622 | 0.00044037
3 | 7 | 12.5809 | 4.8388 | 1.2696e-08 | 0 | 0 | 0 | 0 | 0 | 1 | -90 | 90 | 0.041636 | 0.010467 | -0.041401 | -0.010378
3 | 4 | 9.516 | 3.66 | 9.6033e-09 | 0 | 0 | 0 | 0 | 0 | 1 | -90 | 90 | -0.043398 | -0.010907 | 0.04359 | 0.01098
7 | 8 | 0.81849 | 0.31481 | 8.26e-10 | 0 | 0 | 0 | 0 | 0 | 1 | -90 | 90 | 0.041401 | 0.010378 | -0.041386 | -0.010372
4 | 5 | 0.97436 | 0.37475 | 9.833e-10 | 0 | 0 | 0 | 0 | 0 | 1 | -90 | 90 | -0.079772 | -0.020049 | 0.079838 | 0.020074
5 | 6 | 0.040808 | 0.015695 | 8.2365e-11 | 0 | 0 | 0 | 0 | 0 | 1 | -90 | 90 | -0.13042 | -0.032752 | 0.13043 | 0.032754
6 | 9 | 1.7415 | 0.66981 | 1.7575e-09 | 0 | 0 | 0 | 0 | 0 | 1 | -90 | 90 | 0.067442 | 0.016914 | -0.067358 | -0.016881