## bus_data
BUS_I | BUS_TYPE | Pd | Qd | Gs | Bs | area | Vm | Va | baseKV | zone | Vmax | Vmin
1 | 1 | 0.0036005 | 0.00090236 | 0 | 0 | 1 | 0.99362 | -0.044199 | 0.4 | 1 | 1.1 | 0.9
2 | 1 | 0 | 0 | 0 | 0 | 1 | 0.99664 | -0.023222 | 0.4 | 1 | 1.1 | 0.9
3 | 1 | 0 | 0 | 0 | 0 | 1 | 0.99144 | -0.059414 | 0.4 | 1 | 1.1 | 0.9
4 | 1 | 0 | 0 | 0 | 0 | 1 | 0.99408 | -0.04106 | 0.4 | 1 | 1.1 | 0.9
5 | 3 | 0.0036158 | 0.00090621 | 0 | 0 | 1 | 1 | 0 | 0.4 | 1 | 1.1 | 0.9
6 | 1 | 0.0026155 | 0.0006555 | 0 | 0 | 1 | 0.99119 | -0.061151 | 0.4 | 1 | 1.1 | 0.9
7 | 1 | 0 | 0 | 0 | 0 | 1 | 0.98817 | -0.082337 | 0.4 | 1 | 1.1 | 0.9
54 | 1 | 0 | 0 | 0 | 0 | 1 | 0.9906 | -0.065461 | 0.4 | 1 | 1.1 | 0.9
51 | 1 | 0.0034723 | 0.00087023 | 0 | 0 | 1 | 0.99325 | -0.046947 | 0.4 | 1 | 1.1 | 0.9
18 | 1 | 0.0038856 | 0.00097382 | 0 | 0 | 1 | 0.99087 | -0.063463 | 0.4 | 1 | 1.1 | 0.9
16 | 1 | 0 | 0 | 0 | 0 | 1 | 0.98814 | -0.082547 | 0.4 | 1 | 1.1 | 0.9
20 | 1 | 0.0027382 | 0.00068626 | 0 | 0 | 1 | 0.98599 | -0.097654 | 0.4 | 1 | 1.1 | 0.9
64 | 1 | 0 | 0 | 0 | 0 | 1 | 0.9864 | -0.095063 | 0.4 | 1 | 1.1 | 0.9
67 | 1 | 0.0040332 | 0.0010108 | 0 | 0 | 1 | 0.98974 | -0.071508 | 0.4 | 1 | 1.1 | 0.9
52 | 1 | 0.0034357 | 0.00086107 | 0 | 0 | 1 | 0.99324 | -0.047007 | 0.4 | 1 | 1.1 | 0.9
19 | 1 | 0.0041307 | 0.0010353 | 0 | 0 | 1 | 0.99075 | -0.064302 | 0.4 | 1 | 1.1 | 0.9
69 | 1 | 0.0042736 | 0.0010711 | 0 | 0 | 1 | 0.98785 | -0.084623 | 0.4 | 1 | 1.1 | 0.9
21 | 1 | 0.0016661 | 0.00041756 | 0 | 0 | 1 | 0.9846 | -0.10749 | 0.4 | 1 | 1.1 | 0.9
8 | 1 | 0.011169 | 0.0027993 | 0 | 0 | 1 | 0.98126 | -0.13153 | 0.4 | 1 | 1.1 | 0.9
9 | 1 | 0.0085138 | 0.0021338 | 0 | 0 | 1 | 0.98155 | -0.12946 | 0.4 | 1 | 1.1 | 0.9
11 | 1 | 0.016014 | 0.0040134 | 0 | 0 | 1 | 0.98214 | -0.12525 | 0.4 | 1 | 1.1 | 0.9
12 | 1 | 0.0023443 | 0.00058753 | 0 | 0 | 1 | 0.98406 | -0.11164 | 0.4 | 1 | 1.1 | 0.9
13 | 1 | 0.0028704 | 0.0007194 | 0 | 0 | 1 | 0.98428 | -0.11003 | 0.4 | 1 | 1.1 | 0.9
62 | 1 | 0.0075047 | 0.0018809 | 0 | 0 | 1 | 0.98467 | -0.10733 | 0.4 | 1 | 1.1 | 0.9
63 | 1 | 0 | 0 | 0 | 0 | 1 | 0.98568 | -0.10017 | 0.4 | 1 | 1.1 | 0.9
14 | 1 | 0.006802 | 0.0017047 | 0 | 0 | 1 | 0.97945 | -0.14413 | 0.4 | 1 | 1.1 | 0.9
15 | 1 | 0 | 0 | 0 | 0 | 1 | 0.97971 | -0.14229 | 0.4 | 1 | 1.1 | 0.9
17 | 1 | 0.0022121 | 0.0005544 | 0 | 0 | 1 | 0.97994 | -0.14061 | 0.4 | 1 | 1.1 | 0.9
26 | 1 | 0.0019672 | 0.00049303 | 0 | 0 | 1 | 0.9802 | -0.13875 | 0.4 | 1 | 1.1 | 0.9
27 | 1 | 0.0025066 | 0.00062822 | 0 | 0 | 1 | 0.98037 | -0.13753 | 0.4 | 1 | 1.1 | 0.9
22 | 1 | 0.0017791 | 0.00044588 | 0 | 0 | 1 | 0.98363 | -0.1144 | 0.4 | 1 | 1.1 | 0.9
23 | 1 | 0.0014414 | 0.00036126 | 0 | 0 | 1 | 0.98357 | -0.11478 | 0.4 | 1 | 1.1 | 0.9
24 | 1 | 0.0044123 | 0.0011058 | 0 | 0 | 1 | 0.98312 | -0.11797 | 0.4 | 1 | 1.1 | 0.9
25 | 1 | 0.002861 | 0.00071703 | 0 | 0 | 1 | 0.98222 | -0.12436 | 0.4 | 1 | 1.1 | 0.9
28 | 1 | 0.0017077 | 0.00042798 | 0 | 0 | 1 | 0.98198 | -0.12609 | 0.4 | 1 | 1.1 | 0.9
30 | 1 | 0.0015064 | 0.00037755 | 0 | 0 | 1 | 0.98157 | -0.12903 | 0.4 | 1 | 1.1 | 0.9
29 | 1 | 0 | 0 | 0 | 0 | 1 | 0.98049 | -0.13671 | 0.4 | 1 | 1.1 | 0.9
31 | 1 | 0.0031794 | 0.00079684 | 0 | 0 | 1 | 0.98032 | -0.13793 | 0.4 | 1 | 1.1 | 0.9
32 | 1 | 0.0037135 | 0.0009307 | 0 | 0 | 1 | 0.98004 | -0.13992 | 0.4 | 1 | 1.1 | 0.9
33 | 1 | 0.0017901 | 0.00044865 | 0 | 0 | 1 | 0.97972 | -0.14218 | 0.4 | 1 | 1.1 | 0.9
34 | 1 | 0.0028199 | 0.00070674 | 0 | 0 | 1 | 0.97949 | -0.14386 | 0.4 | 1 | 1.1 | 0.9
35 | 1 | 0.0012593 | 0.00031561 | 0 | 0 | 1 | 0.97897 | -0.14753 | 0.4 | 1 | 1.1 | 0.9
36 | 1 | 0 | 0 | 0 | 0 | 1 | 0.97874 | -0.14918 | 0.4 | 1 | 1.1 | 0.9
37 | 1 | 0.0027556 | 0.00069063 | 0 | 0 | 1 | 0.97819 | -0.15313 | 0.4 | 1 | 1.1 | 0.9
38 | 1 | 0.0035193 | 0.00088202 | 0 | 0 | 1 | 0.97867 | -0.14971 | 0.4 | 1 | 1.1 | 0.9
42 | 1 | 0.002917 | 0.00073106 | 0 | 0 | 1 | 0.97803 | -0.15424 | 0.4 | 1 | 1.1 | 0.9
40 | 1 | 0 | 0 | 0 | 0 | 1 | 0.97866 | -0.14978 | 0.4 | 1 | 1.1 | 0.9
43 | 1 | 0.0036134 | 0.0009056 | 0 | 0 | 1 | 0.97779 | -0.15595 | 0.4 | 1 | 1.1 | 0.9
39 | 1 | 0.0018094 | 0.00045347 | 0 | 0 | 1 | 0.97864 | -0.14992 | 0.4 | 1 | 1.1 | 0.9
41 | 1 | 0 | 0 | 0 | 0 | 1 | 0.97727 | -0.1597 | 0.4 | 1 | 1.1 | 0.9
47 | 1 | 0.0047226 | 0.0011836 | 0 | 0 | 1 | 0.97725 | -0.15985 | 0.4 | 1 | 1.1 | 0.9
46 | 1 | 0.0028341 | 0.0007103 | 0 | 0 | 1 | 0.97741 | -0.1587 | 0.4 | 1 | 1.1 | 0.9
48 | 1 | 0.0038245 | 0.00095851 | 0 | 0 | 1 | 0.97717 | -0.1604 | 0.4 | 1 | 1.1 | 0.9
45 | 1 | 0.0023111 | 0.00057922 | 0 | 0 | 1 | 0.97743 | -0.15858 | 0.4 | 1 | 1.1 | 0.9
44 | 1 | 0.0052833 | 0.0013241 | 0 | 0 | 1 | 0.97769 | -0.1567 | 0.4 | 1 | 1.1 | 0.9
53 | 1 | 0.0016688 | 0.00041823 | 0 | 0 | 1 | 0.99315 | -0.047594 | 0.4 | 1 | 1.1 | 0.9
58 | 1 | 0.0043269 | 0.0010844 | 0 | 0 | 1 | 0.98446 | -0.1088 | 0.4 | 1 | 1.1 | 0.9
68 | 1 | 0.02043 | 0.0051203 | 0 | 0 | 1 | 0.98934 | -0.074381 | 0.4 | 1 | 1.1 | 0.9
55 | 1 | 0.0026041 | 0.00065265 | 0 | 0 | 1 | 0.98371 | -0.11412 | 0.4 | 1 | 1.1 | 0.9
56 | 1 | 0.0038198 | 0.00095732 | 0 | 0 | 1 | 0.98404 | -0.11179 | 0.4 | 1 | 1.1 | 0.9
57 | 1 | 0.0031705 | 0.0007946 | 0 | 0 | 1 | 0.98365 | -0.11455 | 0.4 | 1 | 1.1 | 0.9
59 | 1 | 0.0027667 | 0.00069339 | 0 | 0 | 1 | 0.98355 | -0.11528 | 0.4 | 1 | 1.1 | 0.9
60 | 1 | 0.0025849 | 0.00064784 | 0 | 0 | 1 | 0.98481 | -0.1063 | 0.4 | 1 | 1.1 | 0.9
61 | 1 | 0.0022944 | 0.00057504 | 0 | 0 | 1 | 0.98478 | -0.10655 | 0.4 | 1 | 1.1 | 0.9

## generator_data
GEN_BUS | PG | QG | QMAX | QMIN | VG | MBASE | GEN_STATUS | PMAX | PMIN
5 | 0.20631 | 0.052123 | 10 | -10 | 1 | 100 | 1 | 10 | 0

## branch_data
F_BUS | T_BUS | BR_R | BR_X | BR_B | RATE_A | RATE_B | RATE_C | TAP | SHIFT | BR_STATUS | ANGMIN | ANGMAX | P_in | Q_in | P_out | Q_out
1 | 2 | 2.8039 | 1.0784 | 2.8296e-09 | 0 | 0 | 0 | 0 | 0 | 1 | -90 | 90 | -0.097579 | -0.0246 | 0.097867 | 0.024711
1 | 3 | 2.1016 | 0.80829 | 2.1208e-09 | 0 | 0 | 0 | 0 | 0 | 1 | -90 | 90 | 0.093979 | 0.023698 | -0.093779 | -0.023621
2 | 4 | 2.2331 | 0.8589 | 2.2536e-09 | 0 | 0 | 0 | 0 | 0 | 1 | -90 | 90 | 0.10417 | 0.026253 | -0.10391 | -0.026153
2 | 5 | 1.5105 | 0.58095 | 3.0487e-09 | 0 | 0 | 0 | 0 | 0 | 1 | -90 | 90 | -0.20204 | -0.050963 | 0.2027 | 0.051217
3 | 6 | 2.0904 | 0.80402 | 2.1096e-09 | 0 | 0 | 0 | 0 | 0 | 1 | -90 | 90 | 0.010637 | 0.0026659 | -0.010635 | -0.0026651
3 | 7 | 3.5561 | 1.3678 | 3.5888e-09 | 0 | 0 | 0 | 0 | 0 | 1 | -90 | 90 | 0.083141 | 0.020955 | -0.082875 | -0.020853
4 | 54 | 3.3123 | 1.2739 | 3.3427e-09 | 0 | 0 | 0 | 0 | 0 | 1 | -90 | 90 | 0.095326 | 0.024002 | -0.095002 | -0.023878
4 | 51 | 8.82 | 3.3923 | 8.9009e-09 | 0 | 0 | 0 | 0 | 0 | 1 | -90 | 90 | 0.0085839 | 0.0021509 | -0.0085769 | -0.0021491
6 | 18 | 3.6871 | 1.4181 | 3.721e-09 | 0 | 0 | 0 | 0 | 0 | 1 | -90 | 90 | 0.0080193 | 0.0020096 | -0.0080168 | -0.002009
7 | 16 | 0.62608 | 0.2408 | 6.3183e-10 | 0 | 0 | 0 | 0 | 0 | 1 | -90 | 90 | 0.0042749 | 0.0010709 | -0.0042748 | -0.0010709
7 | 20 | 2.493 | 0.95885 | 2.5159e-09 | 0 | 0 | 0 | 0 | 0 | 1 | -90 | 90 | 0.0786 | 0.019782 | -0.078433 | -0.019718
54 | 64 | 5.3804 | 2.0694 | 5.4298e-09 | 0 | 0 | 0 | 0 | 0 | 1 | -90 | 90 | 0.07051 | 0.017736 | -0.07022 | -0.017625
54 | 67 | 3.1562 | 1.2139 | 3.1852e-09 | 0 | 0 | 0 | 0 | 0 | 1 | -90 | 90 | 0.024492 | 0.0061416 | -0.024471 | -0.0061341
51 | 52 | 0.15204 | 0.058475 | 1.5343e-10 | 0 | 0 | 0 | 0 | 0 | 1 | -90 | 90 | 0.0051046 | 0.0012789 | -0.0051046 | -0.0012789
18 | 19 | 2.599 | 0.99963 | 2.6229e-09 | 0 | 0 | 0 | 0 | 0 | 1 | -90 | 90 | 0.0041312 | 0.0010352 | -0.0041307 | -0.0010353
16 | 69 | 6.1736 | 2.3744 | 6.2302e-09 | 0 | 0 | 0 | 0 | 0 | 1 | -90 | 90 | 0.0042748 | 0.0010709 | -0.0042736 | -0.0010711
20 | 21 | 1.6536 | 0.63601 | 1.6688e-09 | 0 | 0 | 0 | 0 | 0 | 1 | -90 | 90 | 0.075695 | 0.019032 | -0.075591 | -0.018992
64 | 58 | 10.4028 | 4.0011 | 1.0498e-08 | 0 | 0 | 0 | 0 | 0 | 1 | -90 | 90 | 0.016728 | 0.0041958 | -0.016696 | -0.0041846
64 | 63 | 1.212 | 0.46615 | 1.2231e-09 | 0 | 0 | 0 | 0 | 0 | 1 | -90 | 90 | 0.053492 | 0.01343 | -0.053454 | -0.013415
67 | 68 | 1.7937 | 0.68987 | 1.8101e-09 | 0 | 0 | 0 | 0 | 0 | 1 | -90 | 90 | 0.020438 | 0.0051232 | -0.02043 | -0.0051203
52 | 53 | 4.5111 | 1.735 | 4.5525e-09 | 0 | 0 | 0 | 0 | 0 | 1 | -90 | 90 | 0.0016689 | 0.00041783 | -0.0016688 | -0.00041823
21 | 22 | 1.1844 | 0.45555 | 1.1953e-09 | 0 | 0 | 0 | 0 | 0 | 1 | -90 | 90 | 0.073925 | 0.018575 | -0.073854 | -0.018548
8 | 9 | 2.328 | 0.8954 | 2.3494e-09 | 0 | 0 | 0 | 0 | 0 | 1 | -90 | 90 | -0.011169 | -0.0027993 | 0.011172 | 0.0028003
9 | 11 | 2.6863 | 1.0332 | 2.7109e-09 | 0 | 0 | 0 | 0 | 0 | 1 | -90 | 90 | -0.019686 | -0.0049341 | 0.019698 | 0.0049382
11 | 12 | 4.8006 | 1.8464 | 4.8447e-09 | 0 | 0 | 0 | 0 | 0 | 1 | -90 | 90 | -0.035711 | -0.0089516 | 0.035779 | 0.0089771
12 | 13 | 0.53133 | 0.20436 | 5.3621e-10 | 0 | 0 | 0 | 0 | 0 | 1 | -90 | 90 | -0.038123 | -0.0095646 | 0.038132 | 0.0095678
13 | 62 | 0.83458 | 0.32099 | 8.4223e-10 | 0 | 0 | 0 | 0 | 0 | 1 | -90 | 90 | -0.041002 | -0.010287 | 0.041017 | 0.010293
62 | 63 | 1.8699 | 0.71918 | 1.887e-09 | 0 | 0 | 0 | 0 | 0 | 1 | -90 | 90 | -0.048522 | -0.012174 | 0.04857 | 0.012192
63 | 60 | 15.8856 | 6.1098 | 1.6031e-08 | 0 | 0 | 0 | 0 | 0 | 1 | -90 | 90 | 0.0048835 | 0.0012228 | -0.0048794 | -0.0012228
14 | 15 | 3.3789 | 1.2996 | 3.4099e-09 | 0 | 0 | 0 | 0 | 0 | 1 | -90 | 90 | -0.0068019 | -0.0017047 | 0.0068037 | 0.0017051
15 | 17 | 3.091 | 1.1889 | 3.1194e-09 | 0 | 0 | 0 | 0 | 0 | 1 | -90 | 90 | -0.0068037 | -0.0017051 | 0.0068052 | 0.0017054
17 | 26 | 2.5849 | 0.99418 | 2.6086e-09 | 0 | 0 | 0 | 0 | 0 | 1 | -90 | 90 | -0.0090173 | -0.0022598 | 0.0090196 | 0.0022604
26 | 27 | 1.3863 | 0.53318 | 1.399e-09 | 0 | 0 | 0 | 0 | 0 | 1 | -90 | 90 | -0.010987 | -0.0027535 | 0.010989 | 0.002754
27 | 29 | 0.76311 | 0.29351 | 7.7012e-10 | 0 | 0 | 0 | 0 | 0 | 1 | -90 | 90 | -0.013495 | -0.0033823 | 0.013497 | 0.0033828
22 | 23 | 0.065972 | 0.025374 | 6.6577e-11 | 0 | 0 | 0 | 0 | 0 | 1 | -90 | 90 | 0.072075 | 0.018102 | -0.072071 | -0.0181
23 | 24 | 0.57101 | 0.21962 | 5.7625e-10 | 0 | 0 | 0 | 0 | 0 | 1 | -90 | 90 | 0.07063 | 0.017739 | -0.070598 | -0.017727
24 | 25 | 1.2197 | 0.46913 | 1.2309e-09 | 0 | 0 | 0 | 0 | 0 | 1 | -90 | 90 | 0.066186 | 0.016621 | -0.066127 | -0.016599
25 | 28 | 0.34567 | 0.13295 | 3.4885e-10 | 0 | 0 | 0 | 0 | 0 | 1 | -90 | 90 | 0.063266 | 0.015882 | -0.063251 | -0.015876
28 | 30 | 0.59983 | 0.2307 | 6.0533e-10 | 0 | 0 | 0 | 0 | 0 | 1 | -90 | 90 | 0.061543 | 0.015448 | -0.061518 | -0.015438
30 | 29 | 1.6087 | 0.61874 | 1.6235e-09 | 0 | 0 | 0 | 0 | 0 | 1 | -90 | 90 | 0.060012 | 0.015061 | -0.059948 | -0.015036
29 | 31 | 0.33126 | 0.12741 | 3.343e-10 | 0 | 0 | 0 | 0 | 0 | 1 | -90 | 90 | 0.046451 | 0.011654 | -0.046443 | -0.011651
31 | 32 | 0.57576 | 0.22145 | 5.8104e-10 | 0 | 0 | 0 | 0 | 0 | 1 | -90 | 90 | 0.043264 | 0.010854 | -0.043252 | -0.010849
32 | 33 | 0.71403 | 0.27463 | 7.2058e-10 | 0 | 0 | 0 | 0 | 0 | 1 | -90 | 90 | 0.039538 | 0.0099185 | -0.039526 | -0.0099139
33 | 34 | 0.56014 | 0.21544 | 5.6528e-10 | 0 | 0 | 0 | 0 | 0 | 1 | -90 | 90 | 0.037736 | 0.0094652 | -0.037727 | -0.0094619
34 | 35 | 1.3125 | 0.50479 | 1.3245e-09 | 0 | 0 | 0 | 0 | 0 | 1 | -90 | 90 | 0.034907 | 0.0087551 | -0.034889 | -0.0087484
35 | 36 | 0.61583 | 0.23686 | 6.2148e-10 | 0 | 0 | 0 | 0 | 0 | 1 | -90 | 90 | 0.03363 | 0.0084328 | -0.033622 | -0.0084299
36 | 37 | 1.7418 | 0.66993 | 1.7578e-09 | 0 | 0 | 0 | 0 | 0 | 1 | -90 | 90 | 0.028293 | 0.0070945 | -0.028278 | -0.0070888
36 | 38 | 1.2242 | 0.47084 | 1.2354e-09 | 0 | 0 | 0 | 0 | 0 | 1 | -90 | 90 | 0.005329 | 0.0013354 | -0.0053286 | -0.0013354
37 | 42 | 0.54267 | 0.20872 | 5.4765e-10 | 0 | 0 | 0 | 0 | 0 | 1 | -90 | 90 | 0.025522 | 0.0063981 | -0.025518 | -0.0063967
38 | 40 | 0.49302 | 0.18962 | 4.9755e-10 | 0 | 0 | 0 | 0 | 0 | 1 | -90 | 90 | 0.0018094 | 0.00045334 | -0.0018094 | -0.00045338
42 | 43 | 0.93978 | 0.36145 | 9.4841e-10 | 0 | 0 | 0 | 0 | 0 | 1 | -90 | 90 | 0.022601 | 0.0056656 | -0.022596 | -0.0056636
40 | 39 | 1.0023 | 0.38549 | 1.0115e-09 | 0 | 0 | 0 | 0 | 0 | 1 | -90 | 90 | 0.0018094 | 0.00045338 | -0.0018093 | -0.00045347
43 | 44 | 0.49395 | 0.18998 | 4.9848e-10 | 0 | 0 | 0 | 0 | 0 | 1 | -90 | 90 | 0.018983 | 0.004758 | -0.018981 | -0.0047573
41 | 47 | 0.2129 | 0.081885 | 2.1486e-10 | 0 | 0 | 0 | 0 | 0 | 1 | -90 | 90 | 0.0085474 | 0.0021421 | -0.0085473 | -0.002142
41 | 46 | 1.4522 | 0.55854 | 1.4655e-09 | 0 | 0 | 0 | 0 | 0 | 1 | -90 | 90 | -0.0085474 | -0.0021421 | 0.0085486 | 0.0021424
47 | 48 | 1.8083 | 0.6955 | 1.8249e-09 | 0 | 0 | 0 | 0 | 0 | 1 | -90 | 90 | 0.0038248 | 0.00095846 | -0.0038245 | -0.00095852
46 | 45 | 0.14057 | 0.054066 | 1.4186e-10 | 0 | 0 | 0 | 0 | 0 | 1 | -90 | 90 | -0.011383 | -0.0028527 | 0.011383 | 0.0028528
45 | 44 | 1.7045 | 0.65556 | 1.7201e-09 | 0 | 0 | 0 | 0 | 0 | 1 | -90 | 90 | -0.013694 | -0.003432 | 0.013698 | 0.0034332
58 | 56 | 3.0551 | 1.175 | 3.0832e-09 | 0 | 0 | 0 | 0 | 0 | 1 | -90 | 90 | 0.012369 | 0.0031002 | -0.012364 | -0.0030985
55 | 56 | 3.4341 | 1.3208 | 3.4656e-09 | 0 | 0 | 0 | 0 | 0 | 1 | -90 | 90 | -0.0085419 | -0.0021405 | 0.0085446 | 0.0021412
55 | 57 | 0.92022 | 0.35393 | 9.2866e-10 | 0 | 0 | 0 | 0 | 0 | 1 | -90 | 90 | 0.0059378 | 0.0014878 | -0.0059374 | -0.0014878
57 | 59 | 3.3085 | 1.2725 | 3.3388e-09 | 0 | 0 | 0 | 0 | 0 | 1 | -90 | 90 | 0.0027669 | 0.00069318 | -0.0027667 | -0.00069339
60 | 61 | 1.3339 | 0.51303 | 1.3461e-09 | 0 | 0 | 0 | 0 | 0 | 1 | -90 | 90 | 0.0022945 | 0.00057494 | -0.0022944 | -0.00057504