## bus_data
BUS_I | BUS_TYPE | Pd | Qd | Gs | Bs | area | Vm | Va | baseKV | zone | Vmax | Vmin
1 | 1 | 0.0056527 | 0.0014167 | 0 | 0 | 1 | 0.99118 | -0.061933 | 0.4 | 1 | 1.1 | 0.9
2 | 1 | 0.0081531 | 0.0020434 | 0 | 0 | 1 | 0.99134 | -0.060806 | 0.4 | 1 | 1.1 | 0.9
4 | 1 | 0 | 0 | 0 | 0 | 1 | 0.9925 | -0.052606 | 0.4 | 1 | 1.1 | 0.9
9 | 1 | 0.002927 | 0.00073356 | 0 | 0 | 1 | 0.99216 | -0.054974 | 0.4 | 1 | 1.1 | 0.9
10 | 1 | 0 | 0 | 0 | 0 | 1 | 0.99303 | -0.048855 | 0.4 | 1 | 1.1 | 0.9
7 | 1 | 0.00407 | 0.00102 | 0 | 0 | 1 | 0.99229 | -0.054115 | 0.4 | 1 | 1.1 | 0.9
56 | 1 | 0.0044671 | 0.0011196 | 0 | 0 | 1 | 0.99214 | -0.055111 | 0.4 | 1 | 1.1 | 0.9
6 | 1 | 0.0095436 | 0.0023918 | 0 | 0 | 1 | 0.99594 | -0.028398 | 0.4 | 1 | 1.1 | 0.9
47 | 1 | 0.0074452 | 0.0018659 | 0 | 0 | 1 | 0.9962 | -0.026618 | 0.4 | 1 | 1.1 | 0.9
12 | 1 | 0 | 0 | 0 | 0 | 1 | 0.99208 | -0.055554 | 0.4 | 1 | 1.1 | 0.9
51 | 1 | 0.0042134 | 0.001056 | 0 | 0 | 1 | 0.99288 | -0.049905 | 0.4 | 1 | 1.1 | 0.9
50 | 1 | 0.0038057 | 0.00095379 | 0 | 0 | 1 | 0.99544 | -0.031899 | 0.4 | 1 | 1.1 | 0.9
8 | 1 | 0 | 0 | 0 | 0 | 1 | 0.99197 | -0.056365 | 0.4 | 1 | 1.1 | 0.9
46 | 1 | 0.0043465 | 0.0010893 | 0 | 0 | 1 | 0.9965 | -0.024463 | 0.4 | 1 | 1.1 | 0.9
11 | 1 | 0.0020938 | 0.00052475 | 0 | 0 | 1 | 0.99173 | -0.058084 | 0.4 | 1 | 1.1 | 0.9
13 | 1 | 0 | 0 | 0 | 0 | 1 | 0.99204 | -0.055846 | 0.4 | 1 | 1.1 | 0.9
45 | 1 | 0 | 0 | 0 | 0 | 1 | 0.99698 | -0.02111 | 0.4 | 1 | 1.1 | 0.9
55 | 1 | 0.0017654 | 0.00044244 | 0 | 0 | 1 | 0.9918 | -0.057522 | 0.4 | 1 | 1.1 | 0.9
54 | 1 | 0.0012742 | 0.00031934 | 0 | 0 | 1 | 0.99176 | -0.05785 | 0.4 | 1 | 1.1 | 0.9
14 | 1 | 0.0044821 | 0.0011233 | 0 | 0 | 1 | 0.99241 | -0.053201 | 0.4 | 1 | 1.1 | 0.9
15 | 1 | 0.0031365 | 0.00078608 | 0 | 0 | 1 | 0.99252 | -0.052445 | 0.4 | 1 | 1.1 | 0.9
17 | 1 | 0.0045535 | 0.0011412 | 0 | 0 | 1 | 0.99259 | -0.051956 | 0.4 | 1 | 1.1 | 0.9
19 | 1 | 0 | 0 | 0 | 0 | 1 | 0.99269 | -0.051237 | 0.4 | 1 | 1.1 | 0.9
20 | 1 | 0 | 0 | 0 | 0 | 1 | 0.99301 | -0.04896 | 0.4 | 1 | 1.1 | 0.9
21 | 1 | 0.0038524 | 0.0009655 | 0 | 0 | 1 | 0.99263 | -0.051663 | 0.4 | 1 | 1.1 | 0.9
25 | 1 | 0.0041751 | 0.0010464 | 0 | 0 | 1 | 0.99291 | -0.049684 | 0.4 | 1 | 1.1 | 0.9
22 | 1 | 0.0078335 | 0.0019633 | 0 | 0 | 1 | 0.99346 | -0.045831 | 0.4 | 1 | 1.1 | 0.9
28 | 1 | 0.0057677 | 0.0014455 | 0 | 0 | 1 | 0.99227 | -0.054211 | 0.4 | 1 | 1.1 | 0.9
23 | 1 | 0.0064684 | 0.0016211 | 0 | 0 | 1 | 0.99361 | -0.044741 | 0.4 | 1 | 1.1 | 0.9
24 | 1 | 0.0057118 | 0.0014315 | 0 | 0 | 1 | 0.99427 | -0.040126 | 0.4 | 1 | 1.1 | 0.9
26 | 1 | 0.0061545 | 0.0015425 | 0 | 0 | 1 | 0.9952 | -0.033607 | 0.4 | 1 | 1.1 | 0.9
27 | 1 | 0.0049383 | 0.0012376 | 0 | 0 | 1 | 0.99534 | -0.032616 | 0.4 | 1 | 1.1 | 0.9
29 | 1 | 0 | 0 | 0 | 0 | 1 | 0.99216 | -0.055012 | 0.4 | 1 | 1.1 | 0.9
30 | 1 | 0.0054684 | 0.0013705 | 0 | 0 | 1 | 0.9965 | -0.024477 | 0.4 | 1 | 1.1 | 0.9
31 | 1 | 0 | 0 | 0 | 0 | 1 | 0.99789 | -0.014733 | 0.4 | 1 | 1.1 | 0.9
49 | 1 | 0 | 0 | 0 | 0 | 1 | 0.99125 | -0.061439 | 0.4 | 1 | 1.1 | 0.9
48 | 1 | 0.0080181 | 0.0020095 | 0 | 0 | 1 | 0.991 | -0.063209 | 0.4 | 1 | 1.1 | 0.9
35 | 1 | 0.0077041 | 0.0019308 | 0 | 0 | 1 | 0.99905 | -0.0065994 | 0.4 | 1 | 1.1 | 0.9
36 | 1 | 0.0042858 | 0.0010741 | 0 | 0 | 1 | 0.99659 | -0.023855 | 0.4 | 1 | 1.1 | 0.9
32 | 1 | 0.0053949 | 0.0013521 | 0 | 0 | 1 | 0.99741 | -0.018076 | 0.4 | 1 | 1.1 | 0.9
40 | 3 | 0.0038514 | 0.00096525 | 0 | 0 | 1 | 1 | 0 | 0.4 | 1 | 1.1 | 0.9
33 | 1 | 0.0074391 | 0.0018644 | 0 | 0 | 1 | 0.99719 | -0.019614 | 0.4 | 1 | 1.1 | 0.9
34 | 1 | 0.0043326 | 0.0010858 | 0 | 0 | 1 | 0.99696 | -0.021286 | 0.4 | 1 | 1.1 | 0.9
37 | 1 | 0.0049082 | 0.0012301 | 0 | 0 | 1 | 0.99685 | -0.022056 | 0.4 | 1 | 1.1 | 0.9
38 | 1 | 0.0039463 | 0.00098903 | 0 | 0 | 1 | 0.99666 | -0.023401 | 0.4 | 1 | 1.1 | 0.9
41 | 1 | 0.0048233 | 0.0012088 | 0 | 0 | 1 | 0.99956 | -0.0030551 | 0.4 | 1 | 1.1 | 0.9
42 | 1 | 0.0035554 | 0.00089107 | 0 | 0 | 1 | 0.99804 | -0.013676 | 0.4 | 1 | 1.1 | 0.9
43 | 1 | 0 | 0 | 0 | 0 | 1 | 0.99707 | -0.020439 | 0.4 | 1 | 1.1 | 0.9
44 | 1 | 0.0052377 | 0.0013127 | 0 | 0 | 1 | 0.99686 | -0.021952 | 0.4 | 1 | 1.1 | 0.9
52 | 1 | 0.004384 | 0.0010987 | 0 | 0 | 1 | 0.99626 | -0.026141 | 0.4 | 1 | 1.1 | 0.9
53 | 1 | 0.0056736 | 0.0014219 | 0 | 0 | 1 | 0.99623 | -0.026375 | 0.4 | 1 | 1.1 | 0.9

## generator_data
GEN_BUS | PG | QG | QMAX | QMIN | VG | MBASE | GEN_STATUS | PMAX | PMIN
40 | 0.19684 | 0.049448 | 10 | -10 | 1 | 100 | 1 | 10 | 0

## branch_data
F_BUS | T_BUS | BR_R | BR_X | BR_B | RATE_A | RATE_B | RATE_C | TAP | SHIFT | BR_STATUS | ANGMIN | ANGMAX | P_in | Q_in | P_out | Q_out
1 | 2 | 2.5509 | 0.98113 | 2.5744e-09 | 0 | 0 | 0 | 0 | 0 | 1 | -90 | 90 | -0.0056527 | -0.0014167 | 0.0056535 | 0.0014168
2 | 4 | 7.6094 | 2.9267 | 7.6792e-09 | 0 | 0 | 0 | 0 | 0 | 1 | -90 | 90 | -0.013807 | -0.0034601 | 0.013822 | 0.0034654
4 | 9 | 5.0811 | 1.9543 | 5.1277e-09 | 0 | 0 | 0 | 0 | 0 | 1 | -90 | 90 | 0.0059696 | 0.0014946 | -0.0059676 | -0.0014944
4 | 10 | 1.5812 | 0.60815 | 1.5957e-09 | 0 | 0 | 0 | 0 | 0 | 1 | -90 | 90 | -0.030427 | -0.0076225 | 0.030442 | 0.0076284
4 | 7 | 3.13 | 1.2039 | 3.1587e-09 | 0 | 0 | 0 | 0 | 0 | 1 | -90 | 90 | 0.0061662 | 0.001543 | -0.0061649 | -0.0015428
4 | 56 | 7.1889 | 2.765 | 7.2549e-09 | 0 | 0 | 0 | 0 | 0 | 1 | -90 | 90 | 0.0044686 | 0.0011194 | -0.0044671 | -0.0011196
9 | 12 | 2.4374 | 0.93747 | 2.4598e-09 | 0 | 0 | 0 | 0 | 0 | 1 | -90 | 90 | 0.0030407 | 0.00076082 | -0.0030404 | -0.00076097
10 | 51 | 3.1993 | 1.2305 | 3.2287e-09 | 0 | 0 | 0 | 0 | 0 | 1 | -90 | 90 | 0.004214 | 0.0010559 | -0.0042134 | -0.001056
10 | 50 | 6.2975 | 2.4221 | 6.3553e-09 | 0 | 0 | 0 | 0 | 0 | 1 | -90 | 90 | -0.034656 | -0.0086843 | 0.034738 | 0.008715
7 | 8 | 13.6968 | 5.268 | 1.3822e-08 | 0 | 0 | 0 | 0 | 0 | 1 | -90 | 90 | 0.0020949 | 0.00052279 | -0.0020943 | -0.0005239
6 | 47 | 2.4103 | 0.92702 | 2.4324e-09 | 0 | 0 | 0 | 0 | 0 | 1 | -90 | 90 | -0.0095436 | -0.0023918 | 0.0095459 | 0.0023925
47 | 46 | 1.6399 | 0.63073 | 1.6549e-09 | 0 | 0 | 0 | 0 | 0 | 1 | -90 | 90 | -0.016991 | -0.0042584 | 0.016996 | 0.0042602
12 | 13 | 1.2284 | 0.47245 | 1.2396e-09 | 0 | 0 | 0 | 0 | 0 | 1 | -90 | 90 | 0.0030404 | 0.00076097 | -0.0030403 | -0.00076105
50 | 45 | 3.6244 | 1.394 | 3.6576e-09 | 0 | 0 | 0 | 0 | 0 | 1 | -90 | 90 | -0.038544 | -0.0096688 | 0.038601 | 0.0096906
8 | 11 | 10.4997 | 4.0383 | 1.0596e-08 | 0 | 0 | 0 | 0 | 0 | 1 | -90 | 90 | 0.0020943 | 0.0005239 | -0.0020938 | -0.00052475
46 | 36 | 0.36826 | 0.14164 | 3.7163e-10 | 0 | 0 | 0 | 0 | 0 | 1 | -90 | 90 | -0.021343 | -0.0053496 | 0.021344 | 0.0053502
13 | 55 | 7.0546 | 2.7133 | 7.1194e-09 | 0 | 0 | 0 | 0 | 0 | 1 | -90 | 90 | 0.0030403 | 0.00076105 | -0.0030396 | -0.00076148
45 | 52 | 6.4695 | 2.4883 | 6.5288e-09 | 0 | 0 | 0 | 0 | 0 | 1 | -90 | 90 | 0.010065 | 0.0025227 | -0.010058 | -0.0025207
45 | 43 | 0.17914 | 0.0689 | 1.8078e-10 | 0 | 0 | 0 | 0 | 0 | 1 | -90 | 90 | -0.048666 | -0.012213 | 0.048671 | 0.012215
55 | 54 | 3.2978 | 1.2684 | 3.328e-09 | 0 | 0 | 0 | 0 | 0 | 1 | -90 | 90 | 0.0012742 | 0.00031904 | -0.0012742 | -0.00031934
14 | 15 | 2.1645 | 0.83252 | 2.1844e-09 | 0 | 0 | 0 | 0 | 0 | 1 | -90 | 90 | -0.0044821 | -0.0011233 | 0.0044826 | 0.0011233
15 | 17 | 0.82276 | 0.31644 | 8.303e-10 | 0 | 0 | 0 | 0 | 0 | 1 | -90 | 90 | -0.0076191 | -0.0019094 | 0.0076196 | 0.0019095
17 | 19 | 0.75742 | 0.29132 | 7.6437e-10 | 0 | 0 | 0 | 0 | 0 | 1 | -90 | 90 | -0.012173 | -0.0030507 | 0.012174 | 0.0030511
19 | 20 | 1.8245 | 0.70175 | 1.8413e-09 | 0 | 0 | 0 | 0 | 0 | 1 | -90 | 90 | -0.016027 | -0.0040165 | 0.016032 | 0.0040183
19 | 21 | 1.417 | 0.545 | 1.43e-09 | 0 | 0 | 0 | 0 | 0 | 1 | -90 | 90 | 0.0038526 | 0.00096545 | -0.0038524 | -0.0009655
20 | 25 | 0.51725 | 0.19894 | 5.2199e-10 | 0 | 0 | 0 | 0 | 0 | 1 | -90 | 90 | 0.017981 | 0.0045074 | -0.01798 | -0.0045068
20 | 22 | 1.1825 | 0.4548 | 1.1933e-09 | 0 | 0 | 0 | 0 | 0 | 1 | -90 | 90 | -0.034013 | -0.0085257 | 0.034028 | 0.0085313
25 | 28 | 4.2104 | 1.6194 | 4.249e-09 | 0 | 0 | 0 | 0 | 0 | 1 | -90 | 90 | 0.013804 | 0.0034604 | -0.013796 | -0.0034575
22 | 23 | 0.33481 | 0.12877 | 3.3789e-10 | 0 | 0 | 0 | 0 | 0 | 1 | -90 | 90 | -0.041862 | -0.010495 | 0.041868 | 0.010497
28 | 29 | 1.2794 | 0.49208 | 1.2911e-09 | 0 | 0 | 0 | 0 | 0 | 1 | -90 | 90 | 0.0080281 | 0.0020119 | -0.0080272 | -0.0020117
23 | 24 | 1.2294 | 0.47284 | 1.2407e-09 | 0 | 0 | 0 | 0 | 0 | 1 | -90 | 90 | -0.048336 | -0.012118 | 0.048367 | 0.01213
24 | 26 | 1.5553 | 0.59819 | 1.5696e-09 | 0 | 0 | 0 | 0 | 0 | 1 | -90 | 90 | -0.054079 | -0.013561 | 0.054128 | 0.01358
26 | 27 | 0.21242 | 0.0817 | 2.1437e-10 | 0 | 0 | 0 | 0 | 0 | 1 | -90 | 90 | -0.060283 | -0.015122 | 0.060291 | 0.015126
27 | 30 | 1.6149 | 0.62111 | 1.6297e-09 | 0 | 0 | 0 | 0 | 0 | 1 | -90 | 90 | -0.065229 | -0.016363 | 0.065303 | 0.016391
29 | 49 | 10.2613 | 3.9467 | 1.0355e-08 | 0 | 0 | 0 | 0 | 0 | 1 | -90 | 90 | 0.0080272 | 0.0020117 | -0.0080201 | -0.00201
30 | 31 | 1.7881 | 0.68775 | 1.8046e-09 | 0 | 0 | 0 | 0 | 0 | 1 | -90 | 90 | -0.070771 | -0.017762 | 0.070867 | 0.017799
31 | 35 | 0.86402 | 0.33232 | 1.7439e-09 | 0 | 0 | 0 | 0 | 0 | 1 | -90 | 90 | -0.12257 | -0.030764 | 0.12271 | 0.030817
31 | 36 | 4.6113 | 1.7736 | 4.6536e-09 | 0 | 0 | 0 | 0 | 0 | 1 | -90 | 90 | 0.025663 | 0.0064363 | -0.02563 | -0.0064243
31 | 32 | 1.6654 | 0.64053 | 1.6807e-09 | 0 | 0 | 0 | 0 | 0 | 1 | -90 | 90 | 0.026042 | 0.0065287 | -0.02603 | -0.0065242
49 | 48 | 2.8239 | 1.0861 | 2.8499e-09 | 0 | 0 | 0 | 0 | 0 | 1 | -90 | 90 | 0.0080201 | 0.00201 | -0.0080181 | -0.0020095
35 | 40 | 0.66089 | 0.25419 | 1.3339e-09 | 0 | 0 | 0 | 0 | 0 | 1 | -90 | 90 | -0.13041 | -0.032748 | 0.13053 | 0.032794
32 | 33 | 0.96562 | 0.37139 | 9.7448e-10 | 0 | 0 | 0 | 0 | 0 | 1 | -90 | 90 | 0.020635 | 0.0051721 | -0.020631 | -0.0051705
40 | 41 | 0.63986 | 0.2461 | 6.4573e-10 | 0 | 0 | 0 | 0 | 0 | 1 | -90 | 90 | 0.06245 | 0.01569 | -0.062424 | -0.015679
33 | 34 | 1.641 | 0.63114 | 1.656e-09 | 0 | 0 | 0 | 0 | 0 | 1 | -90 | 90 | 0.013192 | 0.0033061 | -0.013189 | -0.0033051
34 | 37 | 1.1255 | 0.43288 | 1.1358e-09 | 0 | 0 | 0 | 0 | 0 | 1 | -90 | 90 | 0.0088562 | 0.0022192 | -0.0088552 | -0.002219
37 | 38 | 4.4085 | 1.6956 | 4.449e-09 | 0 | 0 | 0 | 0 | 0 | 1 | -90 | 90 | 0.003947 | 0.00098887 | -0.0039463 | -0.00098903
41 | 42 | 2.4068 | 0.92567 | 2.4288e-09 | 0 | 0 | 0 | 0 | 0 | 1 | -90 | 90 | 0.0576 | 0.014471 | -0.057515 | -0.014438
42 | 43 | 1.63 | 0.62692 | 1.6449e-09 | 0 | 0 | 0 | 0 | 0 | 1 | -90 | 90 | 0.05396 | 0.013547 | -0.053909 | -0.013528
43 | 44 | 3.7394 | 1.4383 | 3.7738e-09 | 0 | 0 | 0 | 0 | 0 | 1 | -90 | 90 | 0.0052388 | 0.0013127 | -0.0052377 | -0.0013127
52 | 53 | 0.53355 | 0.20521 | 5.3844e-10 | 0 | 0 | 0 | 0 | 0 | 1 | -90 | 90 | 0.0056737 | 0.0014219 | -0.0056736 | -0.0014219