## bus_data
BUS_I | BUS_TYPE | Pd | Qd | Gs | Bs | area | Vm | Va | baseKV | zone | Vmax | Vmin
1 | 1 | 0.069834 | 0.017502 | 0 | 0 | 1 | 0.97935 | -0.14468 | 0.4 | 1 | 1.1 | 0.9
2 | 1 | 0.015835 | 0.0039686 | 0 | 0 | 1 | 0.97881 | -0.14853 | 0.4 | 1 | 1.1 | 0.9
3 | 1 | 0 | 0 | 0 | 0 | 1 | 0.98295 | -0.11901 | 0.4 | 1 | 1.1 | 0.9
4 | 1 | 0.025221 | 0.006321 | 0 | 0 | 1 | 0.97798 | -0.15444 | 0.4 | 1 | 1.1 | 0.9
5 | 1 | 0 | 0 | 0 | 0 | 1 | 0.99393 | -0.041985 | 0.4 | 1 | 1.1 | 0.9
8 | 3 | 0.028135 | 0.0070513 | 0 | 0 | 1 | 1 | 0 | 0.4 | 1 | 1.1 | 0.9
6 | 1 | 0.02749 | 0.0068896 | 0 | 0 | 1 | 0.99291 | -0.049137 | 0.4 | 1 | 1.1 | 0.9
9 | 1 | 0.05864 | 0.014697 | 0 | 0 | 1 | 0.99985 | -0.0010558 | 0.4 | 1 | 1.1 | 0.9

## generator_data
GEN_BUS | PG | QG | QMAX | QMIN | VG | MBASE | GEN_STATUS | PMAX | PMIN
8 | 0.22766 | 0.05739 | 10 | -10 | 1 | 100 | 1 | 10 | 0

## branch_data
F_BUS | T_BUS | BR_R | BR_X | BR_B | RATE_A | RATE_B | RATE_C | TAP | SHIFT | BR_STATUS | ANGMIN | ANGMAX | P_in | Q_in | P_out | Q_out
1 | 2 | 1.1715 | 0.45057 | 1.1822e-09 | 0 | 0 | 0 | 0 | 0 | 1 | -90 | 90 | 0.041098 | 0.010306 | -0.041076 | -0.010297
1 | 3 | 2.902 | 1.1162 | 5.8572e-09 | 0 | 0 | 0 | 0 | 0 | 1 | -90 | 90 | -0.11093 | -0.027808 | 0.11133 | 0.027959
2 | 4 | 2.9241 | 1.1247 | 2.951e-09 | 0 | 0 | 0 | 0 | 0 | 1 | -90 | 90 | 0.025242 | 0.0063287 | -0.025221 | -0.006321
3 | 5 | 8.8387 | 3.3995 | 1.784e-08 | 0 | 0 | 0 | 0 | 0 | 1 | -90 | 90 | -0.11133 | -0.027959 | 0.11253 | 0.028421
5 | 8 | 3.9273 | 1.5105 | 7.9267e-09 | 0 | 0 | 0 | 0 | 0 | 1 | -90 | 90 | -0.14005 | -0.03532 | 0.14088 | 0.035639
5 | 6 | 3.3444 | 1.2863 | 3.3751e-09 | 0 | 0 | 0 | 0 | 0 | 1 | -90 | 90 | 0.027517 | 0.0068998 | -0.02749 | -0.0068896
8 | 9 | 0.23448 | 0.090184 | 2.3663e-10 | 0 | 0 | 0 | 0 | 0 | 1 | -90 | 90 | 0.058648 | 0.0147 | -0.05864 | -0.014697