## bus_data
BUS_I | BUS_TYPE | Pd | Qd | Gs | Bs | area | Vm | Va | baseKV | zone | Vmax | Vmin
1 | 1 | 0.043275 | 0.010846 | 0 | 0 | 1 | 0.99958 | -0.0029282 | 0.4 | 1 | 1.1 | 0.9
2 | 1 | 0.0049536 | 0.0012415 | 0 | 0 | 1 | 0.99954 | -0.0032278 | 0.4 | 1 | 1.1 | 0.9
3 | 3 | 0.063947 | 0.016027 | 0 | 0 | 1 | 1 | 0 | 0.4 | 1 | 1.1 | 0.9
5 | 1 | 0.051632 | 0.01294 | 0 | 0 | 1 | 0.99888 | -0.0078258 | 0.4 | 1 | 1.1 | 0.9
8 | 1 | 0 | 0 | 0 | 0 | 1 | 0.99754 | -0.017215 | 0.4 | 1 | 1.1 | 0.9
6 | 1 | 0.038688 | 0.0096962 | 0 | 0 | 1 | 0.99668 | -0.023245 | 0.4 | 1 | 1.1 | 0.9

## generator_data
GEN_BUS | PG | QG | QMAX | QMIN | VG | MBASE | GEN_STATUS | PMAX | PMIN
3 | 0.2027 | 0.050826 | 10 | -10 | 1 | 100 | 1 | 10 | 0

## branch_data
F_BUS | T_BUS | BR_R | BR_X | BR_B | RATE_A | RATE_B | RATE_C | TAP | SHIFT | BR_STATUS | ANGMIN | ANGMAX | P_in | Q_in | P_out | Q_out
1 | 2 | 0.78711 | 0.30273 | 7.9433e-10 | 0 | 0 | 0 | 0 | 0 | 1 | -90 | 90 | 0.0049538 | 0.0012415 | -0.0049536 | -0.0012415
1 | 3 | 0.7905 | 0.30404 | 7.9776e-10 | 0 | 0 | 0 | 0 | 0 | 1 | -90 | 90 | -0.048229 | -0.012087 | 0.048248 | 0.012095
3 | 5 | 1.1273 | 0.43357 | 1.1376e-09 | 0 | 0 | 0 | 0 | 0 | 1 | -90 | 90 | 0.090501 | 0.022705 | -0.090403 | -0.022668
5 | 8 | 3.1496 | 1.2114 | 3.1785e-09 | 0 | 0 | 0 | 0 | 0 | 1 | -90 | 90 | 0.038771 | 0.0097275 | -0.038721 | -0.0097084
8 | 6 | 2.0186 | 0.77639 | 2.0371e-09 | 0 | 0 | 0 | 0 | 0 | 1 | -90 | 90 | 0.038721 | 0.0097084 | -0.038688 | -0.0096962