## bus_data
BUS_I | BUS_TYPE | Pd | Qd | Gs | Bs | area | Vm | Va | baseKV | zone | Vmax | Vmin
1 | 1 | 0.057483 | 0.014406 | 0 | 0 | 1 | 0.99976 | -0.0016853 | 0.4 | 1 | 1.1 | 0.9
2 | 1 | 0.053503 | 0.013409 | 0 | 0 | 1 | 0.99971 | -0.0020044 | 0.4 | 1 | 1.1 | 0.9
3 | 3 | 0.049602 | 0.012431 | 0 | 0 | 1 | 1 | 0 | 0.4 | 1 | 1.1 | 0.9
4 | 1 | 0.044167 | 0.011069 | 0 | 0 | 1 | 0.99965 | -0.0024628 | 0.4 | 1 | 1.1 | 0.9
8 | 1 | 0 | 0 | 0 | 0 | 1 | 0.99957 | -0.003006 | 0.4 | 1 | 1.1 | 0.9
6 | 1 | 0 | 0 | 0 | 0 | 1 | 0.99918 | -0.0057807 | 0.4 | 1 | 1.1 | 0.9
5 | 1 | 0.0031776 | 0.00079639 | 0 | 0 | 1 | 0.99876 | -0.0086792 | 0.4 | 1 | 1.1 | 0.9

## generator_data
GEN_BUS | PG | QG | QMAX | QMIN | VG | MBASE | GEN_STATUS | PMAX | PMIN
3 | 0.20798 | 0.052128 | 10 | -10 | 1 | 100 | 1 | 10 | 0

## branch_data
F_BUS | T_BUS | BR_R | BR_X | BR_B | RATE_A | RATE_B | RATE_C | TAP | SHIFT | BR_STATUS | ANGMIN | ANGMAX | P_in | Q_in | P_out | Q_out
1 | 2 | 0.077656 | 0.029868 | 7.8369e-11 | 0 | 0 | 0 | 0 | 0 | 1 | -90 | 90 | 0.053506 | 0.01341 | -0.053503 | -0.013409
1 | 3 | 0.19774 | 0.076056 | 3.9912e-10 | 0 | 0 | 0 | 0 | 0 | 1 | -90 | 90 | -0.11099 | -0.027817 | 0.11101 | 0.027827
3 | 4 | 0.67707 | 0.26041 | 6.8329e-10 | 0 | 0 | 0 | 0 | 0 | 1 | -90 | 90 | 0.047363 | 0.01187 | -0.047347 | -0.011864
4 | 8 | 2.2121 | 0.85079 | 2.2324e-09 | 0 | 0 | 0 | 0 | 0 | 1 | -90 | 90 | 0.0031804 | 0.00079488 | -0.0031801 | -0.00079502
8 | 6 | 11.3129 | 4.3511 | 1.1417e-08 | 0 | 0 | 0 | 0 | 0 | 1 | -90 | 90 | 0.0031801 | 0.00079502 | -0.0031789 | -0.00079569
6 | 5 | 11.8404 | 4.554 | 1.1949e-08 | 0 | 0 | 0 | 0 | 0 | 1 | -90 | 90 | 0.0031789 | 0.00079569 | -0.0031776 | -0.00079639