## bus_data
BUS_I | BUS_TYPE | Pd | Qd | Gs | Bs | area | Vm | Va | baseKV | zone | Vmax | Vmin
1 | 1 | 0.0763 | 0.019123 | 0 | 0 | 1 | 0.98863 | -0.079639 | 0.4 | 1 | 1.1 | 0.9
2 | 1 | 0 | 0 | 0 | 0 | 1 | 0.99298 | -0.04898 | 0.4 | 1 | 1.1 | 0.9
3 | 1 | 0 | 0 | 0 | 0 | 1 | 0.99923 | -0.0053607 | 0.4 | 1 | 1.1 | 0.9
7 | 1 | 0.047671 | 0.011948 | 0 | 0 | 1 | 0.99936 | -0.0044439 | 0.4 | 1 | 1.1 | 0.9
6 | 3 | 0.061969 | 0.015531 | 0 | 0 | 1 | 1 | 0 | 0.4 | 1 | 1.1 | 0.9
8 | 1 | 0.055163 | 0.013825 | 0 | 0 | 1 | 0.99977 | -0.0015813 | 0.4 | 1 | 1.1 | 0.9

## generator_data
GEN_BUS | PG | QG | QMAX | QMIN | VG | MBASE | GEN_STATUS | PMAX | PMIN
6 | 0.242 | 0.060768 | 10 | -10 | 1 | 100 | 1 | 10 | 0

## branch_data
F_BUS | T_BUS | BR_R | BR_X | BR_B | RATE_A | RATE_B | RATE_C | TAP | SHIFT | BR_STATUS | ANGMIN | ANGMAX | P_in | Q_in | P_out | Q_out
1 | 2 | 5.1381 | 1.9762 | 5.1852e-09 | 0 | 0 | 0 | 0 | 0 | 1 | -90 | 90 | -0.0763 | -0.019123 | 0.076625 | 0.019247
2 | 3 | 7.3878 | 2.8415 | 7.4556e-09 | 0 | 0 | 0 | 0 | 0 | 1 | -90 | 90 | -0.076625 | -0.019247 | 0.077093 | 0.019426
3 | 7 | 0.15628 | 0.060106 | 1.5771e-10 | 0 | 0 | 0 | 0 | 0 | 1 | -90 | 90 | -0.077093 | -0.019426 | 0.077103 | 0.01943
7 | 6 | 0.46658 | 0.17945 | 9.4173e-10 | 0 | 0 | 0 | 0 | 0 | 1 | -90 | 90 | -0.12477 | -0.031378 | 0.12485 | 0.031407
6 | 8 | 0.37332 | 0.14358 | 3.7674e-10 | 0 | 0 | 0 | 0 | 0 | 1 | -90 | 90 | 0.055176 | 0.01383 | -0.055163 | -0.013825