## bus_data
BUS_I | BUS_TYPE | Pd | Qd | Gs | Bs | area | Vm | Va | baseKV | zone | Vmax | Vmin
1 | 1 | 0.0014666 | 0.00036756 | 0 | 0 | 1 | 0.97319 | -0.18891 | 0.4 | 1 | 1.1 | 0.9
2 | 1 | 0.0016815 | 0.00042142 | 0 | 0 | 1 | 0.97326 | -0.18837 | 0.4 | 1 | 1.1 | 0.9
3 | 1 | 0.0040988 | 0.0010273 | 0 | 0 | 1 | 0.97317 | -0.18907 | 0.4 | 1 | 1.1 | 0.9
4 | 1 | 0 | 0 | 0 | 0 | 1 | 0.97394 | -0.18348 | 0.4 | 1 | 1.1 | 0.9
20 | 1 | 0.0035493 | 0.00088954 | 0 | 0 | 1 | 0.9836 | -0.11448 | 0.4 | 1 | 1.1 | 0.9
21 | 1 | 0.0027501 | 0.00068925 | 0 | 0 | 1 | 0.98213 | -0.12492 | 0.4 | 1 | 1.1 | 0.9
14 | 1 | 0 | 0 | 0 | 0 | 1 | 0.98604 | -0.097245 | 0.4 | 1 | 1.1 | 0.9
6 | 1 | 0.0011404 | 0.00028582 | 0 | 0 | 1 | 0.97372 | -0.1851 | 0.4 | 1 | 1.1 | 0.9
74 | 1 | 0.0011414 | 0.00028605 | 0 | 0 | 1 | 0.9751 | -0.17516 | 0.4 | 1 | 1.1 | 0.9
8 | 1 | 0 | 0 | 0 | 0 | 1 | 0.9736 | -0.18605 | 0.4 | 1 | 1.1 | 0.9
71 | 1 | 0.0042345 | 0.0010613 | 0 | 0 | 1 | 0.97397 | -0.18335 | 0.4 | 1 | 1.1 | 0.9
69 | 1 | 0 | 0 | 0 | 0 | 1 | 0.97235 | -0.19508 | 0.4 | 1 | 1.1 | 0.9
5 | 1 | 0.0013813 | 0.00034619 | 0 | 0 | 1 | 0.97368 | -0.1854 | 0.4 | 1 | 1.1 | 0.9
67 | 1 | 0 | 0 | 0 | 0 | 1 | 0.97551 | -0.17226 | 0.4 | 1 | 1.1 | 0.9
9 | 1 | 0.0029545 | 0.00074047 | 0 | 0 | 1 | 0.9715 | -0.20122 | 0.4 | 1 | 1.1 | 0.9
70 | 1 | 0 | 0 | 0 | 0 | 1 | 0.97197 | -0.19785 | 0.4 | 1 | 1.1 | 0.9
11 | 1 | 0.0011449 | 0.00028694 | 0 | 0 | 1 | 0.97168 | -0.19995 | 0.4 | 1 | 1.1 | 0.9
10 | 1 | 0 | 0 | 0 | 0 | 1 | 0.97179 | -0.19913 | 0.4 | 1 | 1.1 | 0.9
73 | 1 | 0.0032877 | 0.00082397 | 0 | 0 | 1 | 0.97462 | -0.17865 | 0.4 | 1 | 1.1 | 0.9
68 | 1 | 0.00089934 | 0.0002254 | 0 | 0 | 1 | 0.97215 | -0.19651 | 0.4 | 1 | 1.1 | 0.9
12 | 1 | 0.0052494 | 0.0013156 | 0 | 0 | 1 | 0.9839 | -0.11245 | 0.4 | 1 | 1.1 | 0.9
13 | 1 | 0 | 0 | 0 | 0 | 1 | 0.98416 | -0.1106 | 0.4 | 1 | 1.1 | 0.9
15 | 1 | 0.0050075 | 0.001255 | 0 | 0 | 1 | 0.9837 | -0.11391 | 0.4 | 1 | 1.1 | 0.9
18 | 1 | 0 | 0 | 0 | 0 | 1 | 0.99242 | -0.052489 | 0.4 | 1 | 1.1 | 0.9
25 | 1 | 0.0070372 | 0.0017637 | 0 | 0 | 1 | 0.9827 | -0.12099 | 0.4 | 1 | 1.1 | 0.9
19 | 1 | 0.0037365 | 0.00093646 | 0 | 0 | 1 | 0.99503 | -0.034276 | 0.4 | 1 | 1.1 | 0.9
16 | 1 | 0.0024279 | 0.00060849 | 0 | 0 | 1 | 0.99197 | -0.055631 | 0.4 | 1 | 1.1 | 0.9
26 | 1 | 0 | 0 | 0 | 0 | 1 | 0.98252 | -0.12227 | 0.4 | 1 | 1.1 | 0.9
17 | 1 | 0.0017831 | 0.00044688 | 0 | 0 | 1 | 0.9919 | -0.056128 | 0.4 | 1 | 1.1 | 0.9
27 | 1 | 0 | 0 | 0 | 0 | 1 | 0.99597 | -0.027771 | 0.4 | 1 | 1.1 | 0.9
28 | 3 | 0.0072052 | 0.0018058 | 0 | 0 | 1 | 1 | 0 | 0.4 | 1 | 1.1 | 0.9
29 | 1 | 0 | 0 | 0 | 0 | 1 | 0.98886 | -0.07719 | 0.4 | 1 | 1.1 | 0.9
22 | 1 | 0.0024501 | 0.00061406 | 0 | 0 | 1 | 0.98079 | -0.1345 | 0.4 | 1 | 1.1 | 0.9
23 | 1 | 0.00077722 | 0.00019479 | 0 | 0 | 1 | 0.97968 | -0.14239 | 0.4 | 1 | 1.1 | 0.9
24 | 1 | 0 | 0 | 0 | 0 | 1 | 0.9773 | -0.15936 | 0.4 | 1 | 1.1 | 0.9
34 | 1 | 0.0046419 | 0.0011634 | 0 | 0 | 1 | 0.9823 | -0.12385 | 0.4 | 1 | 1.1 | 0.9
72 | 1 | 0.0050734 | 0.0012715 | 0 | 0 | 1 | 0.98858 | -0.079172 | 0.4 | 1 | 1.1 | 0.9
40 | 1 | 0 | 0 | 0 | 0 | 1 | 0.98342 | -0.1155 | 0.4 | 1 | 1.1 | 0.9
42 | 1 | 0 | 0 | 0 | 0 | 1 | 0.98311 | -0.1177 | 0.4 | 1 | 1.1 | 0.9
38 | 1 | 0.0036886 | 0.00092446 | 0 | 0 | 1 | 0.9832 | -0.11706 | 0.4 | 1 | 1.1 | 0.9
30 | 1 | 0.004165 | 0.0010438 | 0 | 0 | 1 | 0.97987 | -0.14078 | 0.4 | 1 | 1.1 | 0.9
31 | 1 | 0 | 0 | 0 | 0 | 1 | 0.98001 | -0.13983 | 0.4 | 1 | 1.1 | 0.9
32 | 1 | 0.003782 | 0.00094786 | 0 | 0 | 1 | 0.97988 | -0.14074 | 0.4 | 1 | 1.1 | 0.9
33 | 1 | 0.0028643 | 0.00071785 | 0 | 0 | 1 | 0.98066 | -0.13514 | 0.4 | 1 | 1.1 | 0.9
35 | 1 | 0 | 0 | 0 | 0 | 1 | 0.9795 | -0.14348 | 0.4 | 1 | 1.1 | 0.9
53 | 1 | 0.0041441 | 0.0010386 | 0 | 0 | 1 | 0.98094 | -0.13316 | 0.4 | 1 | 1.1 | 0.9
36 | 1 | 0.0040891 | 0.0010248 | 0 | 0 | 1 | 0.97937 | -0.14437 | 0.4 | 1 | 1.1 | 0.9
50 | 1 | 0 | 0 | 0 | 0 | 1 | 0.98144 | -0.12956 | 0.4 | 1 | 1.1 | 0.9
39 | 1 | 0.0025387 | 0.00063625 | 0 | 0 | 1 | 0.98231 | -0.12344 | 0.4 | 1 | 1.1 | 0.9
41 | 1 | 0.0021667 | 0.00054303 | 0 | 0 | 1 | 0.98221 | -0.12413 | 0.4 | 1 | 1.1 | 0.9
52 | 1 | 0.0014686 | 0.00036807 | 0 | 0 | 1 | 0.98218 | -0.12437 | 0.4 | 1 | 1.1 | 0.9
51 | 1 | 0.0085061 | 0.0021318 | 0 | 0 | 1 | 0.97929 | -0.1448 | 0.4 | 1 | 1.1 | 0.9
48 | 1 | 0.0030946 | 0.00077559 | 0 | 0 | 1 | 0.98238 | -0.12287 | 0.4 | 1 | 1.1 | 0.9
56 | 1 | 0.005285 | 0.0013246 | 0 | 0 | 1 | 0.97691 | -0.16175 | 0.4 | 1 | 1.1 | 0.9
49 | 1 | 0.0022532 | 0.0005647 | 0 | 0 | 1 | 0.9817 | -0.12773 | 0.4 | 1 | 1.1 | 0.9
43 | 1 | 0.0072421 | 0.001815 | 0 | 0 | 1 | 0.97205 | -0.19667 | 0.4 | 1 | 1.1 | 0.9
44 | 1 | 0.0064116 | 0.0016069 | 0 | 0 | 1 | 0.97272 | -0.19183 | 0.4 | 1 | 1.1 | 0.9
45 | 1 | 0 | 0 | 0 | 0 | 1 | 0.97171 | -0.19911 | 0.4 | 1 | 1.1 | 0.9
46 | 1 | 0.0051627 | 0.0012939 | 0 | 0 | 1 | 0.97394 | -0.18305 | 0.4 | 1 | 1.1 | 0.9
47 | 1 | 0.0030582 | 0.00076647 | 0 | 0 | 1 | 0.97074 | -0.20609 | 0.4 | 1 | 1.1 | 0.9
57 | 1 | 0 | 0 | 0 | 0 | 1 | 0.97503 | -0.1752 | 0.4 | 1 | 1.1 | 0.9
58 | 1 | 0.0013877 | 0.00034778 | 0 | 0 | 1 | 0.97055 | -0.20747 | 0.4 | 1 | 1.1 | 0.9
64 | 1 | 0.0033073 | 0.0008289 | 0 | 0 | 1 | 0.9749 | -0.17614 | 0.4 | 1 | 1.1 | 0.9
55 | 1 | 0 | 0 | 0 | 0 | 1 | 0.97654 | -0.16441 | 0.4 | 1 | 1.1 | 0.9
59 | 1 | 0 | 0 | 0 | 0 | 1 | 0.97047 | -0.20804 | 0.4 | 1 | 1.1 | 0.9
54 | 1 | 0.0084656 | 0.0021217 | 0 | 0 | 1 | 0.97641 | -0.16536 | 0.4 | 1 | 1.1 | 0.9
63 | 1 | 0.003465 | 0.00086842 | 0 | 0 | 1 | 0.97454 | -0.17873 | 0.4 | 1 | 1.1 | 0.9
60 | 1 | 0.0014444 | 0.00036201 | 0 | 0 | 1 | 0.97035 | -0.20893 | 0.4 | 1 | 1.1 | 0.9
61 | 1 | 0.0017372 | 0.00043538 | 0 | 0 | 1 | 0.9703 | -0.20926 | 0.4 | 1 | 1.1 | 0.9
62 | 1 | 0.0022677 | 0.00056835 | 0 | 0 | 1 | 0.97026 | -0.20958 | 0.4 | 1 | 1.1 | 0.9
65 | 1 | 0 | 0 | 0 | 0 | 1 | 0.97432 | -0.1803 | 0.4 | 1 | 1.1 | 0.9
66 | 1 | 0.0026603 | 0.00066673 | 0 | 0 | 1 | 0.97412 | -0.18174 | 0.4 | 1 | 1.1 | 0.9

## generator_data
GEN_BUS | PG | QG | QMAX | QMIN | VG | MBASE | GEN_STATUS | PMAX | PMIN
28 | 0.17321 | 0.043836 | 10 | -10 | 1 | 100 | 1 | 10 | 0

## branch_data
F_BUS | T_BUS | BR_R | BR_X | BR_B | RATE_A | RATE_B | RATE_C | TAP | SHIFT | BR_STATUS | ANGMIN | ANGMAX | P_in | Q_in | P_out | Q_out
1 | 2 | 1.2014 | 0.46209 | 1.2125e-09 | 0 | 0 | 0 | 0 | 0 | 1 | -90 | 90 | -0.0055654 | -0.0013948 | 0.0055658 | 0.0013949
1 | 3 | 0.46431 | 0.17858 | 4.6857e-10 | 0 | 0 | 0 | 0 | 0 | 1 | -90 | 90 | 0.0040989 | 0.0010273 | -0.0040988 | -0.0010273
2 | 4 | 8.3247 | 3.2018 | 8.4011e-09 | 0 | 0 | 0 | 0 | 0 | 1 | -90 | 90 | -0.0072472 | -0.0018163 | 0.0072521 | 0.0018174
4 | 6 | 7.9078 | 3.0415 | 7.9804e-09 | 0 | 0 | 0 | 0 | 0 | 1 | -90 | 90 | 0.0025223 | 0.00063123 | -0.0025217 | -0.00063177
4 | 74 | 10.5189 | 4.0457 | 1.0615e-08 | 0 | 0 | 0 | 0 | 0 | 1 | -90 | 90 | -0.0097745 | -0.0024486 | 0.0097857 | 0.0024519
20 | 21 | 4.4494 | 1.7113 | 4.4902e-09 | 0 | 0 | 0 | 0 | 0 | 1 | -90 | 90 | 0.029661 | 0.0074535 | -0.029618 | -0.0074374
20 | 14 | 6.5857 | 2.533 | 6.6462e-09 | 0 | 0 | 0 | 0 | 0 | 1 | -90 | 90 | -0.03321 | -0.008343 | 0.03329 | 0.008373
21 | 22 | 4.493 | 1.7281 | 4.5342e-09 | 0 | 0 | 0 | 0 | 0 | 1 | -90 | 90 | 0.026868 | 0.0067481 | -0.026832 | -0.0067348
14 | 18 | 10.3668 | 3.9872 | 1.0462e-08 | 0 | 0 | 0 | 0 | 0 | 1 | -90 | 90 | -0.055289 | -0.013892 | 0.055635 | 0.014024
14 | 13 | 7.6907 | 2.9579 | 7.7612e-09 | 0 | 0 | 0 | 0 | 0 | 1 | -90 | 90 | 0.021999 | 0.005519 | -0.021958 | -0.0055041
6 | 5 | 2.7257 | 1.0483 | 2.7507e-09 | 0 | 0 | 0 | 0 | 0 | 1 | -90 | 90 | 0.0013813 | 0.00034595 | -0.0013813 | -0.00034619
74 | 67 | 3.289 | 1.265 | 3.3192e-09 | 0 | 0 | 0 | 0 | 0 | 1 | -90 | 90 | -0.010927 | -0.002738 | 0.010931 | 0.0027393
8 | 71 | 6.6019 | 2.5392 | 6.6625e-09 | 0 | 0 | 0 | 0 | 0 | 1 | -90 | 90 | -0.0050083 | -0.0012502 | 0.0050102 | 0.0012503
8 | 69 | 22.1268 | 8.5103 | 2.233e-08 | 0 | 0 | 0 | 0 | 0 | 1 | -90 | 90 | 0.0050083 | 0.0012502 | -0.0050021 | -0.00125
71 | 73 | 6.248 | 2.4031 | 6.3053e-09 | 0 | 0 | 0 | 0 | 0 | 1 | -90 | 90 | -0.0092446 | -0.0023116 | 0.0092505 | 0.0023133
69 | 68 | 3.4996 | 1.346 | 3.5317e-09 | 0 | 0 | 0 | 0 | 0 | 1 | -90 | 90 | 0.0050021 | 0.00125 | -0.0050011 | -0.0012499
67 | 73 | 6.2975 | 2.4221 | 6.3552e-09 | 0 | 0 | 0 | 0 | 0 | 1 | -90 | 90 | 0.012549 | 0.0031409 | -0.012538 | -0.0031373
67 | 24 | 6.8094 | 2.619 | 6.8719e-09 | 0 | 0 | 0 | 0 | 0 | 1 | -90 | 90 | -0.023481 | -0.0058802 | 0.023523 | 0.0058957
9 | 70 | 13.9884 | 5.3802 | 1.4117e-08 | 0 | 0 | 0 | 0 | 0 | 1 | -90 | 90 | -0.0029544 | -0.00074047 | 0.0029558 | 0.00073967
70 | 10 | 13.6102 | 5.2347 | 1.3735e-08 | 0 | 0 | 0 | 0 | 0 | 1 | -90 | 90 | 0.0011452 | 0.00028494 | -0.001145 | -0.00028616
70 | 68 | 3.9904 | 1.5348 | 4.027e-09 | 0 | 0 | 0 | 0 | 0 | 1 | -90 | 90 | -0.004101 | -0.0010246 | 0.0041018 | 0.0010245
11 | 10 | 8.7319 | 3.3584 | 8.812e-09 | 0 | 0 | 0 | 0 | 0 | 1 | -90 | 90 | -0.0011449 | -0.00028695 | 0.001145 | 0.00028616
12 | 13 | 4.4379 | 1.7069 | 4.4786e-09 | 0 | 0 | 0 | 0 | 0 | 1 | -90 | 90 | -0.0052494 | -0.0013156 | 0.0052507 | 0.0013157
13 | 15 | 2.4954 | 0.95977 | 2.5183e-09 | 0 | 0 | 0 | 0 | 0 | 1 | -90 | 90 | 0.016707 | 0.0041884 | -0.0167 | -0.0041857
15 | 25 | 7.6321 | 2.9354 | 7.7021e-09 | 0 | 0 | 0 | 0 | 0 | 1 | -90 | 90 | 0.011692 | 0.0029307 | -0.011681 | -0.002927
18 | 19 | 3.9533 | 1.5205 | 7.9791e-09 | 0 | 0 | 0 | 0 | 0 | 1 | -90 | 90 | -0.059848 | -0.015079 | 0.060001 | 0.015137
18 | 16 | 9.5555 | 3.6752 | 9.6432e-09 | 0 | 0 | 0 | 0 | 0 | 1 | -90 | 90 | 0.0042129 | 0.0010548 | -0.0042111 | -0.0010551
25 | 26 | 3.4521 | 1.3277 | 3.4838e-09 | 0 | 0 | 0 | 0 | 0 | 1 | -90 | 90 | 0.0046437 | 0.0011633 | -0.0046429 | -0.0011633
19 | 27 | 1.3331 | 0.51272 | 2.6906e-09 | 0 | 0 | 0 | 0 | 0 | 1 | -90 | 90 | -0.063738 | -0.016073 | 0.063796 | 0.016096
16 | 17 | 3.5698 | 1.373 | 3.6026e-09 | 0 | 0 | 0 | 0 | 0 | 1 | -90 | 90 | 0.0017832 | 0.00044658 | -0.0017831 | -0.00044688
26 | 34 | 4.2935 | 1.6514 | 4.3329e-09 | 0 | 0 | 0 | 0 | 0 | 1 | -90 | 90 | 0.0046429 | 0.0011633 | -0.0046418 | -0.0011634
27 | 28 | 2.2126 | 0.851 | 4.4658e-09 | 0 | 0 | 0 | 0 | 0 | 1 | -90 | 90 | -0.16535 | -0.041781 | 0.166 | 0.04203
27 | 29 | 6.351 | 2.4427 | 6.4093e-09 | 0 | 0 | 0 | 0 | 0 | 1 | -90 | 90 | 0.10156 | 0.025685 | -0.10086 | -0.025416
29 | 72 | 4.9732 | 1.9127 | 5.0188e-09 | 0 | 0 | 0 | 0 | 0 | 1 | -90 | 90 | 0.0050747 | 0.0012715 | -0.0050733 | -0.0012715
29 | 40 | 5.1216 | 1.9699 | 5.1686e-09 | 0 | 0 | 0 | 0 | 0 | 1 | -90 | 90 | 0.095781 | 0.024144 | -0.09527 | -0.023948
22 | 23 | 4.0657 | 1.5637 | 4.103e-09 | 0 | 0 | 0 | 0 | 0 | 1 | -90 | 90 | 0.024382 | 0.0061208 | -0.024355 | -0.0061109
23 | 24 | 8.996 | 3.46 | 9.0785e-09 | 0 | 0 | 0 | 0 | 0 | 1 | -90 | 90 | 0.023578 | 0.0059161 | -0.023523 | -0.0058957
40 | 42 | 0.32721 | 0.12585 | 3.3021e-10 | 0 | 0 | 0 | 0 | 0 | 1 | -90 | 90 | 0.0854 | 0.021475 | -0.085373 | -0.021465
40 | 38 | 1.9885 | 0.7648 | 2.0067e-09 | 0 | 0 | 0 | 0 | 0 | 1 | -90 | 90 | 0.0098705 | 0.002473 | -0.0098684 | -0.0024724
42 | 51 | 5.622 | 2.1623 | 5.6736e-09 | 0 | 0 | 0 | 0 | 0 | 1 | -90 | 90 | 0.06092 | 0.015331 | -0.06069 | -0.015243
42 | 48 | 2.6624 | 1.024 | 2.6868e-09 | 0 | 0 | 0 | 0 | 0 | 1 | -90 | 90 | 0.024454 | 0.006134 | -0.024436 | -0.0061275
38 | 39 | 12.9878 | 4.9953 | 1.3107e-08 | 0 | 0 | 0 | 0 | 0 | 1 | -90 | 90 | 0.0061798 | 0.0015479 | -0.0061743 | -0.0015471
30 | 31 | 2.8318 | 1.0892 | 2.8578e-09 | 0 | 0 | 0 | 0 | 0 | 1 | -90 | 90 | -0.0041649 | -0.0010438 | 0.0041655 | 0.0010438
31 | 32 | 1.4404 | 0.554 | 1.4536e-09 | 0 | 0 | 0 | 0 | 0 | 1 | -90 | 90 | 0.007874 | 0.0019726 | -0.007873 | -0.0019724
31 | 33 | 4.875 | 1.875 | 4.9197e-09 | 0 | 0 | 0 | 0 | 0 | 1 | -90 | 90 | -0.01204 | -0.0030164 | 0.012047 | 0.003019
32 | 35 | 8.3791 | 3.2227 | 8.456e-09 | 0 | 0 | 0 | 0 | 0 | 1 | -90 | 90 | 0.0040911 | 0.0010245 | -0.0040895 | -0.0010248
33 | 53 | 1.6623 | 0.63935 | 1.6776e-09 | 0 | 0 | 0 | 0 | 0 | 1 | -90 | 90 | -0.014912 | -0.0037368 | 0.014916 | 0.0037382
35 | 36 | 2.6954 | 1.0367 | 2.7202e-09 | 0 | 0 | 0 | 0 | 0 | 1 | -90 | 90 | 0.0040895 | 0.0010248 | -0.004089 | -0.0010248
53 | 50 | 2.3688 | 0.91108 | 2.3905e-09 | 0 | 0 | 0 | 0 | 0 | 1 | -90 | 90 | -0.01906 | -0.0047768 | 0.019069 | 0.0047803
50 | 49 | 1.2031 | 0.46273 | 1.2141e-09 | 0 | 0 | 0 | 0 | 0 | 1 | -90 | 90 | -0.019069 | -0.0047803 | 0.019074 | 0.004782
39 | 41 | 2.381 | 0.91577 | 2.4029e-09 | 0 | 0 | 0 | 0 | 0 | 1 | -90 | 90 | 0.0036357 | 0.00091082 | -0.0036353 | -0.00091092
41 | 52 | 2.0684 | 0.79555 | 2.0874e-09 | 0 | 0 | 0 | 0 | 0 | 1 | -90 | 90 | 0.0014686 | 0.00036789 | -0.0014686 | -0.00036807
51 | 56 | 4.0679 | 1.5646 | 4.1052e-09 | 0 | 0 | 0 | 0 | 0 | 1 | -90 | 90 | 0.052184 | 0.013112 | -0.052061 | -0.013065
48 | 49 | 2.8682 | 1.1031 | 2.8945e-09 | 0 | 0 | 0 | 0 | 0 | 1 | -90 | 90 | 0.021342 | 0.005352 | -0.021327 | -0.0053467
56 | 55 | 0.70677 | 0.27183 | 7.1325e-10 | 0 | 0 | 0 | 0 | 0 | 1 | -90 | 90 | 0.046776 | 0.01174 | -0.046759 | -0.011734
43 | 44 | 3.4733 | 1.3359 | 3.5052e-09 | 0 | 0 | 0 | 0 | 0 | 1 | -90 | 90 | -0.017153 | -0.0042991 | 0.017164 | 0.0043032
43 | 45 | 3.0305 | 1.1656 | 3.0583e-09 | 0 | 0 | 0 | 0 | 0 | 1 | -90 | 90 | 0.0099107 | 0.0024841 | -0.0099073 | -0.0024831
44 | 46 | 4.5958 | 1.7676 | 4.638e-09 | 0 | 0 | 0 | 0 | 0 | 1 | -90 | 90 | -0.023576 | -0.0059101 | 0.023604 | 0.0059207
45 | 47 | 8.6595 | 3.3306 | 8.739e-09 | 0 | 0 | 0 | 0 | 0 | 1 | -90 | 90 | 0.0099073 | 0.0024831 | -0.0098977 | -0.0024802
46 | 57 | 3.3825 | 1.301 | 3.4136e-09 | 0 | 0 | 0 | 0 | 0 | 1 | -90 | 90 | -0.028767 | -0.0072146 | 0.028798 | 0.0072263
47 | 58 | 2.4711 | 0.95043 | 2.4938e-09 | 0 | 0 | 0 | 0 | 0 | 1 | -90 | 90 | 0.0068396 | 0.0017138 | -0.0068383 | -0.0017135
57 | 64 | 1.2395 | 0.47673 | 1.2509e-09 | 0 | 0 | 0 | 0 | 0 | 1 | -90 | 90 | 0.009437 | 0.0023638 | -0.0094358 | -0.0023635
57 | 55 | 3.5058 | 1.3484 | 3.538e-09 | 0 | 0 | 0 | 0 | 0 | 1 | -90 | 90 | -0.038235 | -0.0095901 | 0.038292 | 0.0096118
58 | 59 | 1.2931 | 0.49733 | 1.3049e-09 | 0 | 0 | 0 | 0 | 0 | 1 | -90 | 90 | 0.0054506 | 0.0013657 | -0.0054502 | -0.0013657
64 | 63 | 5.2175 | 2.0067 | 5.2654e-09 | 0 | 0 | 0 | 0 | 0 | 1 | -90 | 90 | 0.0061285 | 0.0015346 | -0.0061263 | -0.0015342
55 | 54 | 1.3951 | 0.53658 | 1.4079e-09 | 0 | 0 | 0 | 0 | 0 | 1 | -90 | 90 | 0.0084665 | 0.002122 | -0.0084654 | -0.0021217
59 | 60 | 1.9946 | 0.76714 | 2.0129e-09 | 0 | 0 | 0 | 0 | 0 | 1 | -90 | 90 | 0.0054502 | 0.0013657 | -0.0054495 | -0.0013656
63 | 65 | 7.2841 | 2.8016 | 7.351e-09 | 0 | 0 | 0 | 0 | 0 | 1 | -90 | 90 | 0.0026613 | 0.00066582 | -0.0026608 | -0.0006663
60 | 61 | 1.0044 | 0.3863 | 1.0136e-09 | 0 | 0 | 0 | 0 | 0 | 1 | -90 | 90 | 0.0040051 | 0.0010036 | -0.0040049 | -0.0010036
61 | 62 | 1.7475 | 0.67211 | 1.7635e-09 | 0 | 0 | 0 | 0 | 0 | 1 | -90 | 90 | 0.0022678 | 0.00056823 | -0.0022677 | -0.00056836
65 | 66 | 6.6915 | 2.5737 | 6.7529e-09 | 0 | 0 | 0 | 0 | 0 | 1 | -90 | 90 | 0.0026608 | 0.0006663 | -0.0026602 | -0.00066674