## bus_data
BUS_I | BUS_TYPE | Pd | Qd | Gs | Bs | area | Vm | Va | baseKV | zone | Vmax | Vmin
1 | 1 | 0.031016 | 0.0077735 | 0 | 0 | 1 | 0.99541 | -0.032172 | 0.4 | 1 | 1.1 | 0.9
2 | 1 | 0.044299 | 0.011102 | 0 | 0 | 1 | 0.99666 | -0.023375 | 0.4 | 1 | 1.1 | 0.9
4 | 1 | 0 | 0 | 0 | 0 | 1 | 0.99819 | -0.012629 | 0.4 | 1 | 1.1 | 0.9
5 | 3 | 0.039839 | 0.0099846 | 0 | 0 | 1 | 1 | 0 | 0.4 | 1 | 1.1 | 0.9
6 | 1 | 0.013815 | 0.0034625 | 0 | 0 | 1 | 0.9974 | -0.018178 | 0.4 | 1 | 1.1 | 0.9
7 | 1 | 0.050368 | 0.012623 | 0 | 0 | 1 | 0.99597 | -0.028243 | 0.4 | 1 | 1.1 | 0.9
8 | 1 | 0.01185 | 0.0029698 | 0 | 0 | 1 | 0.99565 | -0.030465 | 0.4 | 1 | 1.1 | 0.9

## generator_data
GEN_BUS | PG | QG | QMAX | QMIN | VG | MBASE | GEN_STATUS | PMAX | PMIN
5 | 0.19175 | 0.048132 | 10 | -10 | 1 | 100 | 1 | 10 | 0

## branch_data
F_BUS | T_BUS | BR_R | BR_X | BR_B | RATE_A | RATE_B | RATE_C | TAP | SHIFT | BR_STATUS | ANGMIN | ANGMAX | P_in | Q_in | P_out | Q_out
1 | 2 | 3.6652 | 1.4097 | 3.6988e-09 | 0 | 0 | 0 | 0 | 0 | 1 | -90 | 90 | -0.031016 | -0.0077735 | 0.031054 | 0.0077876
2 | 4 | 1.8488 | 0.71107 | 1.8657e-09 | 0 | 0 | 0 | 0 | 0 | 1 | -90 | 90 | -0.075353 | -0.01889 | 0.075465 | 0.018933
4 | 5 | 2.1801 | 0.83852 | 2.2001e-09 | 0 | 0 | 0 | 0 | 0 | 1 | -90 | 90 | -0.075465 | -0.018933 | 0.075598 | 0.018984
5 | 6 | 3.106 | 1.1946 | 3.1345e-09 | 0 | 0 | 0 | 0 | 0 | 1 | -90 | 90 | 0.076316 | 0.019164 | -0.076123 | -0.01909
6 | 7 | 2.093 | 0.80502 | 2.1122e-09 | 0 | 0 | 0 | 0 | 0 | 1 | -90 | 90 | 0.062308 | 0.015627 | -0.062221 | -0.015594
7 | 8 | 2.4225 | 0.93172 | 2.4447e-09 | 0 | 0 | 0 | 0 | 0 | 1 | -90 | 90 | 0.011853 | 0.002971 | -0.01185 | -0.0029698