## bus_data
BUS_I | BUS_TYPE | Pd | Qd | Gs | Bs | area | Vm | Va | baseKV | zone | Vmax | Vmin
1 | 1 | 0.039154 | 0.0098129 | 0 | 0 | 1 | 0.99866 | -0.0093688 | 0.4 | 1 | 1.1 | 0.9
2 | 3 | 0.049765 | 0.012472 | 0 | 0 | 1 | 1 | 0 | 0.4 | 1 | 1.1 | 0.9
4 | 1 | 0 | 0 | 0 | 0 | 1 | 0.9978 | -0.015318 | 0.4 | 1 | 1.1 | 0.9
6 | 1 | 0.069832 | 0.017502 | 0 | 0 | 1 | 0.99593 | -0.028372 | 0.4 | 1 | 1.1 | 0.9
7 | 1 | 0 | 0 | 0 | 0 | 1 | 0.99008 | -0.069254 | 0.4 | 1 | 1.1 | 0.9
8 | 1 | 0.061147 | 0.015325 | 0 | 0 | 1 | 0.98412 | -0.11135 | 0.4 | 1 | 1.1 | 0.9

## generator_data
GEN_BUS | PG | QG | QMAX | QMIN | VG | MBASE | GEN_STATUS | PMAX | PMIN
2 | 0.22118 | 0.055603 | 10 | -10 | 1 | 100 | 1 | 10 | 0

## branch_data
F_BUS | T_BUS | BR_R | BR_X | BR_B | RATE_A | RATE_B | RATE_C | TAP | SHIFT | BR_STATUS | ANGMIN | ANGMAX | P_in | Q_in | P_out | Q_out
1 | 2 | 3.1125 | 1.1971 | 3.1411e-09 | 0 | 0 | 0 | 0 | 0 | 1 | -90 | 90 | -0.039154 | -0.0098129 | 0.039205 | 0.0098321
2 | 4 | 1.5199 | 0.58456 | 3.0676e-09 | 0 | 0 | 0 | 0 | 0 | 1 | -90 | 90 | 0.13221 | 0.033298 | -0.13193 | -0.03319
4 | 6 | 1.2899 | 0.4961 | 2.6034e-09 | 0 | 0 | 0 | 0 | 0 | 1 | -90 | 90 | 0.13193 | 0.03319 | -0.13169 | -0.033098
6 | 7 | 8.5861 | 3.3023 | 8.6649e-09 | 0 | 0 | 0 | 0 | 0 | 1 | -90 | 90 | 0.061857 | 0.015596 | -0.061505 | -0.015462
7 | 8 | 8.7362 | 3.3601 | 8.8164e-09 | 0 | 0 | 0 | 0 | 0 | 1 | -90 | 90 | 0.061505 | 0.015462 | -0.061146 | -0.015325