## bus_data
BUS_I | BUS_TYPE | Pd | Qd | Gs | Bs | area | Vm | Va | baseKV | zone | Vmax | Vmin
1 | 1 | 0.0093709 | 0.0023486 | 0 | 0 | 1 | 0.9946 | -0.037886 | 0.4 | 1 | 1.1 | 0.9
2 | 1 | 0 | 0 | 0 | 0 | 1 | 0.99537 | -0.03243 | 0.4 | 1 | 1.1 | 0.9
8 | 1 | 0.071881 | 0.018015 | 0 | 0 | 1 | 0.99646 | -0.02476 | 0.4 | 1 | 1.1 | 0.9
5 | 3 | 0 | 0 | 0 | 0 | 1 | 1 | 0 | 0.4 | 1 | 1.1 | 0.9
3 | 1 | 0.0075848 | 0.0019009 | 0 | 0 | 1 | 0.9985 | -0.010482 | 0.4 | 1 | 1.1 | 0.9
4 | 1 | 0.038506 | 0.0096505 | 0 | 0 | 1 | 0.99638 | -0.025351 | 0.4 | 1 | 1.1 | 0.9
6 | 1 | 0 | 0 | 0 | 0 | 1 | 0.99596 | -0.028304 | 0.4 | 1 | 1.1 | 0.9
7 | 1 | 0.028736 | 0.0072018 | 0 | 0 | 1 | 0.99741 | -0.018116 | 0.4 | 1 | 1.1 | 0.9
10 | 1 | 0.014624 | 0.0036651 | 0 | 0 | 1 | 0.9954 | -0.03224 | 0.4 | 1 | 1.1 | 0.9
9 | 1 | 0.023829 | 0.0059721 | 0 | 0 | 1 | 0.99729 | -0.018959 | 0.4 | 1 | 1.1 | 0.9

## generator_data
GEN_BUS | PG | QG | QMAX | QMIN | VG | MBASE | GEN_STATUS | PMAX | PMIN
5 | 0.19517 | 0.048998 | 10 | -10 | 1 | 100 | 1 | 10 | 0

## branch_data
F_BUS | T_BUS | BR_R | BR_X | BR_B | RATE_A | RATE_B | RATE_C | TAP | SHIFT | BR_STATUS | ANGMIN | ANGMAX | P_in | Q_in | P_out | Q_out
1 | 2 | 7.5061 | 2.887 | 7.575e-09 | 0 | 0 | 0 | 0 | 0 | 1 | -90 | 90 | -0.0093709 | -0.0023486 | 0.009378 | 0.0023506
2 | 8 | 10.5637 | 4.063 | 1.0661e-08 | 0 | 0 | 0 | 0 | 0 | 1 | -90 | 90 | -0.009378 | -0.0023506 | 0.009388 | 0.0023533
8 | 5 | 3.9545 | 1.521 | 3.9908e-09 | 0 | 0 | 0 | 0 | 0 | 1 | -90 | 90 | -0.081269 | -0.020368 | 0.081548 | 0.020475
5 | 7 | 4.4773 | 1.722 | 4.5184e-09 | 0 | 0 | 0 | 0 | 0 | 1 | -90 | 90 | 0.052699 | 0.013225 | -0.052567 | -0.013175
5 | 3 | 2.245 | 0.86347 | 2.2656e-09 | 0 | 0 | 0 | 0 | 0 | 1 | -90 | 90 | 0.060927 | 0.015297 | -0.060838 | -0.015263
3 | 4 | 3.6266 | 1.3948 | 3.6598e-09 | 0 | 0 | 0 | 0 | 0 | 1 | -90 | 90 | 0.053254 | 0.013362 | -0.053144 | -0.01332
4 | 6 | 2.6092 | 1.0035 | 2.6332e-09 | 0 | 0 | 0 | 0 | 0 | 1 | -90 | 90 | 0.014638 | 0.0036698 | -0.014632 | -0.0036678
6 | 10 | 3.4751 | 1.3366 | 3.507e-09 | 0 | 0 | 0 | 0 | 0 | 1 | -90 | 90 | 0.014632 | 0.0036678 | -0.014624 | -0.0036651
7 | 9 | 0.45881 | 0.17647 | 4.6302e-10 | 0 | 0 | 0 | 0 | 0 | 1 | -90 | 90 | 0.023832 | 0.0059731 | -0.023829 | -0.0059721