## bus_data
BUS_I | BUS_TYPE | Pd | Qd | Gs | Bs | area | Vm | Va | baseKV | zone | Vmax | Vmin
1 | 3 | 0.059069 | 0.014804 | 0 | 0 | 1 | 1 | 0 | 0.4 | 1 | 1.1 | 0.9
2 | 1 | 0.071534 | 0.017928 | 0 | 0 | 1 | 0.99884 | -0.0081442 | 0.4 | 1 | 1.1 | 0.9
3 | 1 | 0 | 0 | 0 | 0 | 1 | 0.99943 | -0.0039672 | 0.4 | 1 | 1.1 | 0.9
5 | 1 | 0 | 0 | 0 | 0 | 1 | 0.99931 | -0.0048209 | 0.4 | 1 | 1.1 | 0.9
7 | 1 | 0.012299 | 0.0030823 | 0 | 0 | 1 | 0.99878 | -0.008534 | 0.4 | 1 | 1.1 | 0.9

## generator_data
GEN_BUS | PG | QG | QMAX | QMIN | VG | MBASE | GEN_STATUS | PMAX | PMIN
1 | 0.143 | 0.03585 | 10 | -10 | 1 | 100 | 1 | 10 | 0

## branch_data
F_BUS | T_BUS | BR_R | BR_X | BR_B | RATE_A | RATE_B | RATE_C | TAP | SHIFT | BR_STATUS | ANGMIN | ANGMAX | P_in | Q_in | P_out | Q_out
1 | 2 | 1.4812 | 0.56971 | 1.4948e-09 | 0 | 0 | 0 | 0 | 0 | 1 | -90 | 90 | 0.071615 | 0.017959 | -0.071534 | -0.017928
1 | 3 | 4.1975 | 1.6144 | 4.236e-09 | 0 | 0 | 0 | 0 | 0 | 1 | -90 | 90 | 0.012313 | 0.003087 | -0.012306 | -0.0030848
3 | 5 | 0.90285 | 0.34725 | 9.1113e-10 | 0 | 0 | 0 | 0 | 0 | 1 | -90 | 90 | 0.012306 | 0.0030848 | -0.012305 | -0.0030844
5 | 7 | 3.9246 | 1.5095 | 3.9606e-09 | 0 | 0 | 0 | 0 | 0 | 1 | -90 | 90 | 0.012305 | 0.0030844 | -0.012299 | -0.0030823