## bus_data
BUS_I | BUS_TYPE | Pd | Qd | Gs | Bs | area | Vm | Va | baseKV | zone | Vmax | Vmin
1 | 1 | 0.069366 | 0.017385 | 0 | 0 | 1 | 0.99758 | -0.016978 | 0.4 | 1 | 1.1 | 0.9
2 | 1 | 0.017618 | 0.0044156 | 0 | 0 | 1 | 0.99701 | -0.020948 | 0.4 | 1 | 1.1 | 0.9
3 | 3 | 0.03439 | 0.008619 | 0 | 0 | 1 | 1 | 0 | 0.4 | 1 | 1.1 | 0.9
5 | 1 | 0 | 0 | 0 | 0 | 1 | 0.99841 | -0.011113 | 0.4 | 1 | 1.1 | 0.9
8 | 1 | 0.080511 | 0.020178 | 0 | 0 | 1 | 0.99736 | -0.018509 | 0.4 | 1 | 1.1 | 0.9
7 | 1 | 0.025794 | 0.0064647 | 0 | 0 | 1 | 0.99782 | -0.015252 | 0.4 | 1 | 1.1 | 0.9

## generator_data
GEN_BUS | PG | QG | QMAX | QMIN | VG | MBASE | GEN_STATUS | PMAX | PMIN
3 | 0.22816 | 0.057244 | 10 | -10 | 1 | 100 | 1 | 10 | 0

## branch_data
F_BUS | T_BUS | BR_R | BR_X | BR_B | RATE_A | RATE_B | RATE_C | TAP | SHIFT | BR_STATUS | ANGMIN | ANGMAX | P_in | Q_in | P_out | Q_out
1 | 2 | 2.9192 | 1.1228 | 2.946e-09 | 0 | 0 | 0 | 0 | 0 | 1 | -90 | 90 | 0.017628 | 0.004419 | -0.017618 | -0.0044156
1 | 3 | 2.5361 | 0.97542 | 2.5594e-09 | 0 | 0 | 0 | 0 | 0 | 1 | -90 | 90 | -0.086994 | -0.021804 | 0.087199 | 0.021882
3 | 5 | 1.3595 | 0.52288 | 2.7439e-09 | 0 | 0 | 0 | 0 | 0 | 1 | -90 | 90 | 0.10657 | 0.026743 | -0.1064 | -0.02668
5 | 8 | 1.1915 | 0.45828 | 1.2025e-09 | 0 | 0 | 0 | 0 | 0 | 1 | -90 | 90 | 0.080594 | 0.02021 | -0.080511 | -0.020178
5 | 7 | 2.0822 | 0.80086 | 2.1014e-09 | 0 | 0 | 0 | 0 | 0 | 1 | -90 | 90 | 0.025809 | 0.0064702 | -0.025794 | -0.0064647