## bus_data
BUS_I | BUS_TYPE | Pd | Qd | Gs | Bs | area | Vm | Va | baseKV | zone | Vmax | Vmin
1 | 1 | 0.0077857 | 0.0019513 | 0 | 0 | 1 | 0.99306 | -0.048604 | 0.4 | 1 | 1.1 | 0.9
2 | 1 | 0.058021 | 0.014541 | 0 | 0 | 1 | 0.99278 | -0.050559 | 0.4 | 1 | 1.1 | 0.9
3 | 1 | 0 | 0 | 0 | 0 | 1 | 0.99771 | -0.015989 | 0.4 | 1 | 1.1 | 0.9
5 | 1 | 0 | 0 | 0 | 0 | 1 | 0.99735 | -0.01844 | 0.4 | 1 | 1.1 | 0.9
6 | 1 | 0.016828 | 0.0042175 | 0 | 0 | 1 | 0.99926 | -0.0051783 | 0.4 | 1 | 1.1 | 0.9
7 | 1 | 0.073452 | 0.018409 | 0 | 0 | 1 | 0.99221 | -0.054565 | 0.4 | 1 | 1.1 | 0.9
10 | 3 | 0.03445 | 0.0086341 | 0 | 0 | 1 | 1 | 0 | 0.4 | 1 | 1.1 | 0.9
9 | 1 | 0.01564 | 0.0039198 | 0 | 0 | 1 | 0.99925 | -0.0052205 | 0.4 | 1 | 1.1 | 0.9

## generator_data
GEN_BUS | PG | QG | QMAX | QMIN | VG | MBASE | GEN_STATUS | PMAX | PMIN
10 | 0.20722 | 0.052072 | 10 | -10 | 1 | 100 | 1 | 10 | 0

## branch_data
F_BUS | T_BUS | BR_R | BR_X | BR_B | RATE_A | RATE_B | RATE_C | TAP | SHIFT | BR_STATUS | ANGMIN | ANGMAX | P_in | Q_in | P_out | Q_out
1 | 2 | 0.43272 | 0.16643 | 4.3669e-10 | 0 | 0 | 0 | 0 | 0 | 1 | -90 | 90 | 0.058037 | 0.014547 | -0.058021 | -0.014541
1 | 3 | 6.396 | 2.46 | 6.4547e-09 | 0 | 0 | 0 | 0 | 0 | 1 | -90 | 90 | -0.065823 | -0.016499 | 0.066121 | 0.016613
3 | 5 | 0.43251 | 0.16635 | 4.3648e-10 | 0 | 0 | 0 | 0 | 0 | 1 | -90 | 90 | 0.073846 | 0.01856 | -0.073821 | -0.01855
3 | 6 | 1.008 | 0.3877 | 2.0346e-09 | 0 | 0 | 0 | 0 | 0 | 1 | -90 | 90 | -0.13997 | -0.035173 | 0.14018 | 0.035254
5 | 7 | 6.3392 | 2.4382 | 6.3974e-09 | 0 | 0 | 0 | 0 | 0 | 1 | -90 | 90 | 0.073821 | 0.01855 | -0.073452 | -0.018409
6 | 10 | 0.43178 | 0.16607 | 8.7148e-10 | 0 | 0 | 0 | 0 | 0 | 1 | -90 | 90 | -0.15701 | -0.039471 | 0.15712 | 0.039515
10 | 9 | 4.3441 | 1.6708 | 4.384e-09 | 0 | 0 | 0 | 0 | 0 | 1 | -90 | 90 | 0.015651 | 0.0039237 | -0.01564 | -0.0039198