## bus_data
BUS_I | BUS_TYPE | Pd | Qd | Gs | Bs | area | Vm | Va | baseKV | zone | Vmax | Vmin
1 | 1 | 0.012436 | 0.0031167 | 0 | 0 | 1 | 0.99595 | -0.028374 | 0.4 | 1 | 1.1 | 0.9
2 | 1 | 0 | 0 | 0 | 0 | 1 | 0.99642 | -0.025086 | 0.4 | 1 | 1.1 | 0.9
3 | 1 | 0 | 0 | 0 | 0 | 1 | 0.99832 | -0.011739 | 0.4 | 1 | 1.1 | 0.9
4 | 1 | 0 | 0 | 0 | 0 | 1 | 0.99395 | -0.042459 | 0.4 | 1 | 1.1 | 0.9
13 | 1 | 0 | 0 | 0 | 0 | 1 | 0.9971 | -0.020316 | 0.4 | 1 | 1.1 | 0.9
12 | 1 | 0 | 0 | 0 | 0 | 1 | 0.99578 | -0.029591 | 0.4 | 1 | 1.1 | 0.9
65 | 3 | 0.0034178 | 0.00085659 | 0 | 0 | 1 | 1 | 0 | 0.4 | 1 | 1.1 | 0.9
8 | 1 | 0.0050671 | 0.0012699 | 0 | 0 | 1 | 0.99383 | -0.043273 | 0.4 | 1 | 1.1 | 0.9
11 | 1 | 0.0017952 | 0.00044993 | 0 | 0 | 1 | 0.99388 | -0.042919 | 0.4 | 1 | 1.1 | 0.9
5 | 1 | 0.0050563 | 0.0012672 | 0 | 0 | 1 | 0.99321 | -0.047633 | 0.4 | 1 | 1.1 | 0.9
7 | 1 | 0 | 0 | 0 | 0 | 1 | 0.99347 | -0.045824 | 0.4 | 1 | 1.1 | 0.9
9 | 1 | 0 | 0 | 0 | 0 | 1 | 0.99988 | -0.00085476 | 0.4 | 1 | 1.1 | 0.9
10 | 1 | 0 | 0 | 0 | 0 | 1 | 0.99276 | -0.051893 | 0.4 | 1 | 1.1 | 0.9
20 | 1 | 0 | 0 | 0 | 0 | 1 | 0.98594 | -0.10049 | 0.4 | 1 | 1.1 | 0.9
18 | 1 | 0.00084776 | 0.00021247 | 0 | 0 | 1 | 0.99264 | -0.05271 | 0.4 | 1 | 1.1 | 0.9
66 | 1 | 0.012012 | 0.0030106 | 0 | 0 | 1 | 0.9955 | -0.03151 | 0.4 | 1 | 1.1 | 0.9
68 | 1 | 0.010671 | 0.0026743 | 0 | 0 | 1 | 0.99674 | -0.022816 | 0.4 | 1 | 1.1 | 0.9
67 | 1 | 0.0046092 | 0.0011552 | 0 | 0 | 1 | 0.98582 | -0.1014 | 0.4 | 1 | 1.1 | 0.9

## generator_data
GEN_BUS | PG | QG | QMAX | QMIN | VG | MBASE | GEN_STATUS | PMAX | PMIN
65 | 0.056193 | 0.014086 | 10 | -10 | 1 | 100 | 1 | 10 | 0

## branch_data
F_BUS | T_BUS | BR_R | BR_X | BR_B | RATE_A | RATE_B | RATE_C | TAP | SHIFT | BR_STATUS | ANGMIN | ANGMAX | P_in | Q_in | P_out | Q_out
1 | 2 | 3.417 | 1.3142 | 3.4484e-09 | 0 | 0 | 0 | 0 | 0 | 1 | -90 | 90 | -0.012436 | -0.0031167 | 0.012442 | 0.0031186
2 | 3 | 7.0919 | 2.7277 | 7.157e-09 | 0 | 0 | 0 | 0 | 0 | 1 | -90 | 90 | -0.024393 | -0.006115 | 0.024438 | 0.0061316
2 | 4 | 18.7759 | 7.2215 | 1.8948e-08 | 0 | 0 | 0 | 0 | 0 | 1 | -90 | 90 | 0.011952 | 0.0029964 | -0.011923 | -0.0029872
3 | 13 | 10.4152 | 4.0058 | 1.0511e-08 | 0 | 0 | 0 | 0 | 0 | 1 | -90 | 90 | 0.010687 | 0.0026793 | -0.010674 | -0.0026754
3 | 12 | 19.229 | 7.3958 | 1.9405e-08 | 0 | 0 | 0 | 0 | 0 | 1 | -90 | 90 | 0.012045 | 0.0030211 | -0.012016 | -0.0030116
3 | 65 | 3.2413 | 1.2466 | 3.271e-09 | 0 | 0 | 0 | 0 | 0 | 1 | -90 | 90 | -0.047171 | -0.011832 | 0.047248 | 0.011861
4 | 8 | 2.0667 | 0.79489 | 2.0857e-09 | 0 | 0 | 0 | 0 | 0 | 1 | -90 | 90 | 0.0050676 | 0.0012699 | -0.0050671 | -0.0012699
4 | 11 | 0.86335 | 0.33206 | 8.7127e-10 | 0 | 0 | 0 | 0 | 0 | 1 | -90 | 90 | 0.0068552 | 0.0017173 | -0.0068548 | -0.0017172
13 | 68 | 3.0334 | 1.1667 | 3.0613e-09 | 0 | 0 | 0 | 0 | 0 | 1 | -90 | 90 | 0.010674 | 0.0026754 | -0.010671 | -0.0026743
12 | 66 | 2.0626 | 0.7933 | 2.0815e-09 | 0 | 0 | 0 | 0 | 0 | 1 | -90 | 90 | 0.012016 | 0.0030116 | -0.012012 | -0.0030106
65 | 9 | 1.9687 | 0.75721 | 1.9868e-09 | 0 | 0 | 0 | 0 | 0 | 1 | -90 | 90 | 0.0055272 | 0.0013681 | -0.0055266 | -0.001368
11 | 7 | 7.3779 | 2.8377 | 7.4456e-09 | 0 | 0 | 0 | 0 | 0 | 1 | -90 | 90 | 0.0050596 | 0.0012673 | -0.0050575 | -0.0012672
5 | 7 | 4.5982 | 1.7685 | 4.6404e-09 | 0 | 0 | 0 | 0 | 0 | 1 | -90 | 90 | -0.0050563 | -0.0012672 | 0.0050575 | 0.0012672
9 | 10 | 117.6404 | 45.2463 | 1.1872e-07 | 0 | 0 | 0 | 0 | 0 | 1 | -90 | 90 | 0.0055266 | 0.001368 | -0.0054884 | -0.0013652
10 | 20 | 132.9807 | 51.1464 | 1.342e-07 | 0 | 0 | 0 | 0 | 0 | 1 | -90 | 90 | 0.0046406 | 0.0011539 | -0.0046097 | -0.0011551
10 | 18 | 12.3074 | 4.7336 | 1.242e-08 | 0 | 0 | 0 | 0 | 0 | 1 | -90 | 90 | 0.00084785 | 0.00021128 | -0.00084775 | -0.00021247
20 | 67 | 2.5013 | 0.96205 | 2.5243e-09 | 0 | 0 | 0 | 0 | 0 | 1 | -90 | 90 | 0.0046097 | 0.0011551 | -0.0046091 | -0.0011552