## bus_data
BUS_I | BUS_TYPE | Pd | Qd | Gs | Bs | area | Vm | Va | baseKV | zone | Vmax | Vmin
1 | 1 | 0.054797 | 0.013733 | 0 | 0 | 1 | 0.98535 | -0.1027 | 0.4 | 1 | 1.1 | 0.9
2 | 1 | 0 | 0 | 0 | 0 | 1 | 0.98988 | -0.070624 | 0.4 | 1 | 1.1 | 0.9
3 | 1 | 0 | 0 | 0 | 0 | 1 | 0.99816 | -0.012821 | 0.4 | 1 | 1.1 | 0.9
6 | 1 | 0.063903 | 0.016016 | 0 | 0 | 1 | 0.99835 | -0.011467 | 0.4 | 1 | 1.1 | 0.9
5 | 3 | 0.037753 | 0.0094619 | 0 | 0 | 1 | 1 | 0 | 0.4 | 1 | 1.1 | 0.9
7 | 1 | 0.076733 | 0.019231 | 0 | 0 | 1 | 0.99776 | -0.015653 | 0.4 | 1 | 1.1 | 0.9

## generator_data
GEN_BUS | PG | QG | QMAX | QMIN | VG | MBASE | GEN_STATUS | PMAX | PMIN
5 | 0.23424 | 0.058847 | 10 | -10 | 1 | 100 | 1 | 10 | 0

## branch_data
F_BUS | T_BUS | BR_R | BR_X | BR_B | RATE_A | RATE_B | RATE_C | TAP | SHIFT | BR_STATUS | ANGMIN | ANGMAX | P_in | Q_in | P_out | Q_out
1 | 2 | 7.4371 | 2.8604 | 7.5053e-09 | 0 | 0 | 0 | 0 | 0 | 1 | -90 | 90 | -0.054797 | -0.013733 | 0.055042 | 0.013827
2 | 3 | 13.5734 | 5.2206 | 1.3698e-08 | 0 | 0 | 0 | 0 | 0 | 1 | -90 | 90 | -0.055042 | -0.013827 | 0.055488 | 0.013997
3 | 6 | 0.32064 | 0.12332 | 3.2358e-10 | 0 | 0 | 0 | 0 | 0 | 1 | -90 | 90 | -0.055488 | -0.013997 | 0.055498 | 0.014001
6 | 5 | 1.256 | 0.4831 | 2.5352e-09 | 0 | 0 | 0 | 0 | 0 | 1 | -90 | 90 | -0.1194 | -0.030017 | 0.11959 | 0.03009
5 | 7 | 2.6512 | 1.0197 | 2.6755e-09 | 0 | 0 | 0 | 0 | 0 | 1 | -90 | 90 | 0.076899 | 0.019295 | -0.076733 | -0.019231