## bus_data
BUS_I | BUS_TYPE | Pd | Qd | Gs | Bs | area | Vm | Va | baseKV | zone | Vmax | Vmin
1 | 3 | 0.06926 | 0.017358 | 0 | 0 | 1 | 1 | 0 | 0.4 | 1 | 1.1 | 0.9
2 | 1 | 0.025178 | 0.0063103 | 0 | 0 | 1 | 0.99891 | -0.0076596 | 0.4 | 1 | 1.1 | 0.9
3 | 1 | 0 | 0 | 0 | 0 | 1 | 0.99312 | -0.047931 | 0.4 | 1 | 1.1 | 0.9
5 | 1 | 0 | 0 | 0 | 0 | 1 | 0.99058 | -0.065763 | 0.4 | 1 | 1.1 | 0.9
6 | 1 | 0 | 0 | 0 | 0 | 1 | 0.98961 | -0.072601 | 0.4 | 1 | 1.1 | 0.9
7 | 1 | 0.034406 | 0.008623 | 0 | 0 | 1 | 0.98853 | -0.080315 | 0.4 | 1 | 1.1 | 0.9
8 | 1 | 0.032319 | 0.0080999 | 0 | 0 | 1 | 0.98815 | -0.08294 | 0.4 | 1 | 1.1 | 0.9
9 | 1 | 0.033168 | 0.0083126 | 0 | 0 | 1 | 0.98662 | -0.093771 | 0.4 | 1 | 1.1 | 0.9

## generator_data
GEN_BUS | PG | QG | QMAX | QMIN | VG | MBASE | GEN_STATUS | PMAX | PMIN
1 | 0.19556 | 0.049172 | 10 | -10 | 1 | 100 | 1 | 10 | 0

## branch_data
F_BUS | T_BUS | BR_R | BR_X | BR_B | RATE_A | RATE_B | RATE_C | TAP | SHIFT | BR_STATUS | ANGMIN | ANGMAX | P_in | Q_in | P_out | Q_out
1 | 2 | 3.958 | 1.5223 | 3.9944e-09 | 0 | 0 | 0 | 0 | 0 | 1 | -90 | 90 | 0.025205 | 0.0063202 | -0.025178 | -0.0063103
1 | 3 | 6.2057 | 2.3868 | 6.2627e-09 | 0 | 0 | 0 | 0 | 0 | 1 | -90 | 90 | 0.10109 | 0.025494 | -0.10042 | -0.025235
3 | 5 | 6.6401 | 2.5539 | 6.701e-09 | 0 | 0 | 0 | 0 | 0 | 1 | -90 | 90 | 0.034561 | 0.0086814 | -0.034476 | -0.0086492
3 | 6 | 4.8223 | 1.8547 | 4.8665e-09 | 0 | 0 | 0 | 0 | 0 | 1 | -90 | 90 | 0.065856 | 0.016554 | -0.065631 | -0.016467
5 | 7 | 5.3944 | 2.0748 | 5.4439e-09 | 0 | 0 | 0 | 0 | 0 | 1 | -90 | 90 | 0.034476 | 0.0086492 | -0.034406 | -0.008623
6 | 8 | 2.0109 | 0.77343 | 2.0294e-09 | 0 | 0 | 0 | 0 | 0 | 1 | -90 | 90 | 0.065631 | 0.016467 | -0.065537 | -0.016431
8 | 9 | 4.1466 | 1.5948 | 4.1846e-09 | 0 | 0 | 0 | 0 | 0 | 1 | -90 | 90 | 0.033218 | 0.0083314 | -0.033168 | -0.0083126