## bus_data
BUS_I | BUS_TYPE | Pd | Qd | Gs | Bs | area | Vm | Va | baseKV | zone | Vmax | Vmin
1 | 3 | 0.079817 | 0.020004 | 0 | 0 | 1 | 1 | 0 | 0.4 | 1 | 1.1 | 0.9
3 | 1 | 0 | 0 | 0 | 0 | 1 | 0.99923 | -0.0053471 | 0.4 | 1 | 1.1 | 0.9
2 | 1 | 0 | 0 | 0 | 0 | 1 | 0.99613 | -0.027102 | 0.4 | 1 | 1.1 | 0.9
4 | 1 | 0 | 0 | 0 | 0 | 1 | 0.99538 | -0.032362 | 0.4 | 1 | 1.1 | 0.9
5 | 1 | 0 | 0 | 0 | 0 | 1 | 0.9971 | -0.020305 | 0.4 | 1 | 1.1 | 0.9
7 | 1 | 0.069181 | 0.017338 | 0 | 0 | 1 | 0.99835 | -0.011541 | 0.4 | 1 | 1.1 | 0.9
8 | 1 | 0.033959 | 0.0085109 | 0 | 0 | 1 | 0.99489 | -0.035813 | 0.4 | 1 | 1.1 | 0.9

## generator_data
GEN_BUS | PG | QG | QMAX | QMIN | VG | MBASE | GEN_STATUS | PMAX | PMIN
1 | 0.18324 | 0.04596 | 10 | -10 | 1 | 100 | 1 | 10 | 0

## branch_data
F_BUS | T_BUS | BR_R | BR_X | BR_B | RATE_A | RATE_B | RATE_C | TAP | SHIFT | BR_STATUS | ANGMIN | ANGMAX | P_in | Q_in | P_out | Q_out
1 | 3 | 0.67472 | 0.25951 | 6.8091e-10 | 0 | 0 | 0 | 0 | 0 | 1 | -90 | 90 | 0.10342 | 0.025956 | -0.10334 | -0.025926
3 | 7 | 0.78035 | 0.30014 | 7.8751e-10 | 0 | 0 | 0 | 0 | 0 | 1 | -90 | 90 | 0.10334 | 0.025926 | -0.10325 | -0.025892
2 | 4 | 2.0004 | 0.7694 | 2.0188e-09 | 0 | 0 | 0 | 0 | 0 | 1 | -90 | 90 | 0.034 | 0.0085264 | -0.033975 | -0.008517
2 | 5 | 2.5893 | 0.9959 | 2.6131e-09 | 0 | 0 | 0 | 0 | 0 | 1 | -90 | 90 | -0.034 | -0.0085264 | 0.034032 | 0.0085384
4 | 8 | 1.3106 | 0.50408 | 1.3226e-09 | 0 | 0 | 0 | 0 | 0 | 1 | -90 | 90 | 0.033975 | 0.008517 | -0.033959 | -0.0085109
5 | 7 | 3.3455 | 1.2867 | 3.3762e-09 | 0 | 0 | 0 | 0 | 0 | 1 | -90 | 90 | -0.034032 | -0.0085384 | 0.034073 | 0.008554