## bus_data
BUS_I | BUS_TYPE | Pd | Qd | Gs | Bs | area | Vm | Va | baseKV | zone | Vmax | Vmin
1 | 1 | 0.04899 | 0.012278 | 0 | 0 | 1 | 0.99629 | -0.026005 | 0.4 | 1 | 1.1 | 0.9
2 | 1 | 0.018099 | 0.0045359 | 0 | 0 | 1 | 0.99648 | -0.024651 | 0.4 | 1 | 1.1 | 0.9
4 | 3 | 0 | 0 | 0 | 0 | 1 | 1 | 0 | 0.4 | 1 | 1.1 | 0.9
6 | 1 | 0 | 0 | 0 | 0 | 1 | 0.99861 | -0.0097418 | 0.4 | 1 | 1.1 | 0.9
5 | 1 | 0.053944 | 0.01352 | 0 | 0 | 1 | 0.99832 | -0.011759 | 0.4 | 1 | 1.1 | 0.9
7 | 1 | 0.053687 | 0.013455 | 0 | 0 | 1 | 0.99679 | -0.022486 | 0.4 | 1 | 1.1 | 0.9

## generator_data
GEN_BUS | PG | QG | QMAX | QMIN | VG | MBASE | GEN_STATUS | PMAX | PMIN
4 | 0.17521 | 0.043978 | 10 | -10 | 1 | 100 | 1 | 10 | 0

## branch_data
F_BUS | T_BUS | BR_R | BR_X | BR_B | RATE_A | RATE_B | RATE_C | TAP | SHIFT | BR_STATUS | ANGMIN | ANGMAX | P_in | Q_in | P_out | Q_out
1 | 2 | 0.35735 | 0.13744 | 3.6063e-10 | 0 | 0 | 0 | 0 | 0 | 1 | -90 | 90 | -0.04899 | -0.012278 | 0.048999 | 0.012282
2 | 4 | 4.7692 | 1.8343 | 4.8129e-09 | 0 | 0 | 0 | 0 | 0 | 1 | -90 | 90 | -0.067098 | -0.016818 | 0.067328 | 0.016905
4 | 6 | 2.3601 | 0.90775 | 2.3818e-09 | 0 | 0 | 0 | 0 | 0 | 1 | -90 | 90 | 0.053854 | 0.013519 | -0.053781 | -0.013491
4 | 5 | 2.8346 | 1.0902 | 2.8606e-09 | 0 | 0 | 0 | 0 | 0 | 1 | -90 | 90 | 0.054032 | 0.013553 | -0.053944 | -0.01352
6 | 7 | 3.0777 | 1.1838 | 3.106e-09 | 0 | 0 | 0 | 0 | 0 | 1 | -90 | 90 | 0.053781 | 0.013491 | -0.053687 | -0.013455