## bus_data
BUS_I | BUS_TYPE | Pd | Qd | Gs | Bs | area | Vm | Va | baseKV | zone | Vmax | Vmin
1 | 1 | 0.01676 | 0.0042006 | 0 | 0 | 1 | 0.99926 | -0.0051825 | 0.4 | 1 | 1.1 | 0.9
2 | 3 | 0.027961 | 0.0070076 | 0 | 0 | 1 | 1 | 0 | 0.4 | 1 | 1.1 | 0.9
3 | 1 | 0 | 0 | 0 | 0 | 1 | 0.99895 | -0.0073162 | 0.4 | 1 | 1.1 | 0.9
4 | 1 | 0 | 0 | 0 | 0 | 1 | 0.99809 | -0.013358 | 0.4 | 1 | 1.1 | 0.9
5 | 1 | 0 | 0 | 0 | 0 | 1 | 0.99724 | -0.019314 | 0.4 | 1 | 1.1 | 0.9
7 | 1 | 0.03981 | 0.0099773 | 0 | 0 | 1 | 0.99717 | -0.01983 | 0.4 | 1 | 1.1 | 0.9
8 | 1 | 0.041486 | 0.010397 | 0 | 0 | 1 | 0.99711 | -0.02021 | 0.4 | 1 | 1.1 | 0.9

## generator_data
GEN_BUS | PG | QG | QMAX | QMIN | VG | MBASE | GEN_STATUS | PMAX | PMIN
2 | 0.12626 | 0.031673 | 10 | -10 | 1 | 100 | 1 | 10 | 0

## branch_data
F_BUS | T_BUS | BR_R | BR_X | BR_B | RATE_A | RATE_B | RATE_C | TAP | SHIFT | BR_STATUS | ANGMIN | ANGMAX | P_in | Q_in | P_out | Q_out
1 | 2 | 1.158 | 0.44539 | 1.1686e-09 | 0 | 0 | 0 | 0 | 0 | 1 | -90 | 90 | -0.058333 | -0.014631 | 0.058375 | 0.014647
1 | 3 | 0.66868 | 0.25718 | 6.7481e-10 | 0 | 0 | 0 | 0 | 0 | 1 | -90 | 90 | 0.041573 | 0.01043 | -0.04156 | -0.010426
2 | 4 | 4.3618 | 1.6776 | 4.4018e-09 | 0 | 0 | 0 | 0 | 0 | 1 | -90 | 90 | 0.03992 | 0.010019 | -0.039846 | -0.0099909
3 | 5 | 3.7525 | 1.4432 | 3.7869e-09 | 0 | 0 | 0 | 0 | 0 | 1 | -90 | 90 | 0.04156 | 0.010426 | -0.041491 | -0.010399
4 | 7 | 2.1076 | 0.8106 | 2.1269e-09 | 0 | 0 | 0 | 0 | 0 | 1 | -90 | 90 | 0.039846 | 0.0099909 | -0.03981 | -0.0099773
5 | 8 | 0.27977 | 0.1076 | 2.8234e-10 | 0 | 0 | 0 | 0 | 0 | 1 | -90 | 90 | 0.041491 | 0.010399 | -0.041486 | -0.010397