## bus_data
BUS_I | BUS_TYPE | Pd | Qd | Gs | Bs | area | Vm | Va | baseKV | zone | Vmax | Vmin
1 | 1 | 0.054231 | 0.013591 | 0 | 0 | 1 | 0.9995 | -0.0035012 | 0.4 | 1 | 1.1 | 0.9
2 | 3 | 0.026635 | 0.0066753 | 0 | 0 | 1 | 1 | 0 | 0.4 | 1 | 1.1 | 0.9
3 | 1 | 0 | 0 | 0 | 0 | 1 | 0.99779 | -0.015388 | 0.4 | 1 | 1.1 | 0.9
4 | 1 | 0 | 0 | 0 | 0 | 1 | 0.99089 | -0.063767 | 0.4 | 1 | 1.1 | 0.9
5 | 1 | 0 | 0 | 0 | 0 | 1 | 0.9956 | -0.030757 | 0.4 | 1 | 1.1 | 0.9
8 | 1 | 0.050335 | 0.012615 | 0 | 0 | 1 | 0.98937 | -0.074466 | 0.4 | 1 | 1.1 | 0.9
10 | 1 | 0.020676 | 0.005182 | 0 | 0 | 1 | 0.99525 | -0.033229 | 0.4 | 1 | 1.1 | 0.9
7 | 1 | 0.0067027 | 0.0016799 | 0 | 0 | 1 | 0.98914 | -0.076078 | 0.4 | 1 | 1.1 | 0.9

## generator_data
GEN_BUS | PG | QG | QMAX | QMIN | VG | MBASE | GEN_STATUS | PMAX | PMIN
2 | 0.1593 | 0.040017 | 10 | -10 | 1 | 100 | 1 | 10 | 0

## branch_data
F_BUS | T_BUS | BR_R | BR_X | BR_B | RATE_A | RATE_B | RATE_C | TAP | SHIFT | BR_STATUS | ANGMIN | ANGMAX | P_in | Q_in | P_out | Q_out
1 | 2 | 0.3454 | 0.13285 | 6.9715e-10 | 0 | 0 | 0 | 0 | 0 | 1 | -90 | 90 | -0.1326 | -0.033317 | 0.13266 | 0.033341
1 | 3 | 1.9863 | 0.76397 | 2.0045e-09 | 0 | 0 | 0 | 0 | 0 | 1 | -90 | 90 | 0.078367 | 0.019725 | -0.078237 | -0.019675
3 | 4 | 10.922 | 4.2008 | 1.1022e-08 | 0 | 0 | 0 | 0 | 0 | 1 | -90 | 90 | 0.05751 | 0.014475 | -0.057124 | -0.014328
3 | 5 | 9.6162 | 3.6985 | 9.7045e-09 | 0 | 0 | 0 | 0 | 0 | 1 | -90 | 90 | 0.020727 | 0.0052005 | -0.020683 | -0.0051845
4 | 8 | 2.3951 | 0.9212 | 2.4171e-09 | 0 | 0 | 0 | 0 | 0 | 1 | -90 | 90 | 0.057124 | 0.014328 | -0.057039 | -0.014295
5 | 10 | 1.5429 | 0.59343 | 1.5571e-09 | 0 | 0 | 0 | 0 | 0 | 1 | -90 | 90 | 0.020683 | 0.0051845 | -0.020676 | -0.005182
8 | 7 | 3.0652 | 1.1789 | 3.0934e-09 | 0 | 0 | 0 | 0 | 0 | 1 | -90 | 90 | 0.0067042 | 0.0016801 | -0.0067027 | -0.0016799