## bus_data
BUS_I | BUS_TYPE | Pd | Qd | Gs | Bs | area | Vm | Va | baseKV | zone | Vmax | Vmin
1 | 1 | 0.057604 | 0.014437 | 0 | 0 | 1 | 0.99712 | -0.020195 | 0.4 | 1 | 1.1 | 0.9
2 | 3 | 0.058331 | 0.014619 | 0 | 0 | 1 | 1 | 0 | 0.4 | 1 | 1.1 | 0.9
3 | 1 | 0.064533 | 0.016173 | 0 | 0 | 1 | 0.99808 | -0.013474 | 0.4 | 1 | 1.1 | 0.9

## generator_data
GEN_BUS | PG | QG | QMAX | QMIN | VG | MBASE | GEN_STATUS | PMAX | PMIN
2 | 0.18075 | 0.045337 | 10 | -10 | 1 | 100 | 1 | 10 | 0

## branch_data
F_BUS | T_BUS | BR_R | BR_X | BR_B | RATE_A | RATE_B | RATE_C | TAP | SHIFT | BR_STATUS | ANGMIN | ANGMAX | P_in | Q_in | P_out | Q_out
1 | 2 | 4.5532 | 1.7512 | 4.595e-09 | 0 | 0 | 0 | 0 | 0 | 1 | -90 | 90 | -0.057604 | -0.014437 | 0.057765 | 0.014499
2 | 3 | 2.7144 | 1.044 | 2.7393e-09 | 0 | 0 | 0 | 0 | 0 | 1 | -90 | 90 | 0.064653 | 0.01622 | -0.064533 | -0.016173