## bus_data
BUS_I | BUS_TYPE | Pd | Qd | Gs | Bs | area | Vm | Va | baseKV | zone | Vmax | Vmin
1 | 3 | 0.02557 | 0.0064084 | 0 | 0 | 1 | 1 | 0 | 0.4 | 1 | 1.1 | 0.9
2 | 1 | 0.020945 | 0.0052493 | 0 | 0 | 1 | 0.99765 | -0.016413 | 0.4 | 1 | 1.1 | 0.9
3 | 1 | 0.014194 | 0.0035575 | 0 | 0 | 1 | 0.99985 | -0.0010452 | 0.4 | 1 | 1.1 | 0.9
4 | 1 | 0.014852 | 0.0037221 | 0 | 0 | 1 | 0.99624 | -0.026261 | 0.4 | 1 | 1.1 | 0.9
5 | 1 | 0 | 0 | 0 | 0 | 1 | 0.99731 | -0.018677 | 0.4 | 1 | 1.1 | 0.9
6 | 1 | 0.01591 | 0.0039873 | 0 | 0 | 1 | 0.99607 | -0.027498 | 0.4 | 1 | 1.1 | 0.9
11 | 1 | 0.0085805 | 0.0021505 | 0 | 0 | 1 | 0.99618 | -0.026635 | 0.4 | 1 | 1.1 | 0.9
12 | 1 | 0 | 0 | 0 | 0 | 1 | 0.99532 | -0.032716 | 0.4 | 1 | 1.1 | 0.9
9 | 1 | 0.034215 | 0.0085752 | 0 | 0 | 1 | 0.9907 | -0.065106 | 0.4 | 1 | 1.1 | 0.9
19 | 1 | 0.0055395 | 0.0013883 | 0 | 0 | 1 | 0.99501 | -0.034942 | 0.4 | 1 | 1.1 | 0.9
7 | 1 | 0.032072 | 0.008038 | 0 | 0 | 1 | 0.99039 | -0.06729 | 0.4 | 1 | 1.1 | 0.9
8 | 1 | 0.0097529 | 0.0024443 | 0 | 0 | 1 | 0.98904 | -0.076804 | 0.4 | 1 | 1.1 | 0.9
10 | 1 | 0 | 0 | 0 | 0 | 1 | 0.9886 | -0.079944 | 0.4 | 1 | 1.1 | 0.9
13 | 1 | 0.010898 | 0.0027313 | 0 | 0 | 1 | 0.98779 | -0.085661 | 0.4 | 1 | 1.1 | 0.9
18 | 1 | 0.0079696 | 0.0019974 | 0 | 0 | 1 | 0.99405 | -0.041642 | 0.4 | 1 | 1.1 | 0.9
14 | 1 | 0.017901 | 0.0044865 | 0 | 0 | 1 | 0.99168 | -0.058327 | 0.4 | 1 | 1.1 | 0.9
15 | 1 | 0.008432 | 0.0021133 | 0 | 0 | 1 | 0.99108 | -0.062592 | 0.4 | 1 | 1.1 | 0.9
16 | 1 | 0 | 0 | 0 | 0 | 1 | 0.99267 | -0.051404 | 0.4 | 1 | 1.1 | 0.9

## generator_data
GEN_BUS | PG | QG | QMAX | QMIN | VG | MBASE | GEN_STATUS | PMAX | PMIN
1 | 0.22817 | 0.057359 | 10 | -10 | 1 | 100 | 1 | 10 | 0

## branch_data
F_BUS | T_BUS | BR_R | BR_X | BR_B | RATE_A | RATE_B | RATE_C | TAP | SHIFT | BR_STATUS | ANGMIN | ANGMAX | P_in | Q_in | P_out | Q_out
1 | 2 | 2.3294 | 0.89592 | 2.3508e-09 | 0 | 0 | 0 | 0 | 0 | 1 | -90 | 90 | 0.092003 | 0.023117 | -0.091794 | -0.023036
1 | 3 | 0.12405 | 0.047711 | 2.5037e-10 | 0 | 0 | 0 | 0 | 0 | 1 | -90 | 90 | 0.1106 | 0.027833 | -0.11058 | -0.027827
2 | 4 | 1.8054 | 0.69438 | 1.8219e-09 | 0 | 0 | 0 | 0 | 0 | 1 | -90 | 90 | 0.070849 | 0.017787 | -0.070752 | -0.01775
3 | 5 | 2.3971 | 0.92197 | 2.4191e-09 | 0 | 0 | 0 | 0 | 0 | 1 | -90 | 90 | 0.096385 | 0.02427 | -0.096148 | -0.024179
4 | 6 | 0.2867 | 0.11027 | 2.8933e-10 | 0 | 0 | 0 | 0 | 0 | 1 | -90 | 90 | 0.055901 | 0.014028 | -0.055891 | -0.014024
5 | 11 | 1.0779 | 0.41459 | 1.0878e-09 | 0 | 0 | 0 | 0 | 0 | 1 | -90 | 90 | 0.096148 | 0.024179 | -0.096042 | -0.024138
6 | 12 | 1.6907 | 0.65026 | 1.7062e-09 | 0 | 0 | 0 | 0 | 0 | 1 | -90 | 90 | 0.039981 | 0.010037 | -0.039953 | -0.010026
11 | 9 | 5.6877 | 2.1876 | 5.7399e-09 | 0 | 0 | 0 | 0 | 0 | 1 | -90 | 90 | 0.087461 | 0.021988 | -0.086995 | -0.021809
12 | 19 | 0.72048 | 0.27711 | 7.2709e-10 | 0 | 0 | 0 | 0 | 0 | 1 | -90 | 90 | 0.039953 | 0.010026 | -0.03994 | -0.010021
9 | 7 | 0.52927 | 0.20357 | 5.3413e-10 | 0 | 0 | 0 | 0 | 0 | 1 | -90 | 90 | 0.05278 | 0.013234 | -0.052764 | -0.013228
19 | 18 | 2.5156 | 0.96753 | 2.5387e-09 | 0 | 0 | 0 | 0 | 0 | 1 | -90 | 90 | 0.034401 | 0.008633 | -0.034369 | -0.008621
7 | 8 | 5.8755 | 2.2598 | 5.9294e-09 | 0 | 0 | 0 | 0 | 0 | 1 | -90 | 90 | 0.020692 | 0.0051897 | -0.020664 | -0.0051798
8 | 10 | 3.6672 | 1.4105 | 3.7009e-09 | 0 | 0 | 0 | 0 | 0 | 1 | -90 | 90 | 0.010911 | 0.0027354 | -0.010907 | -0.002734
10 | 13 | 6.6708 | 2.5657 | 6.732e-09 | 0 | 0 | 0 | 0 | 0 | 1 | -90 | 90 | 0.010907 | 0.002734 | -0.010898 | -0.0027313
18 | 16 | 4.7631 | 1.832 | 4.8068e-09 | 0 | 0 | 0 | 0 | 0 | 1 | -90 | 90 | 0.026399 | 0.0066236 | -0.026363 | -0.0066104
14 | 15 | 6.4749 | 2.4903 | 6.5343e-09 | 0 | 0 | 0 | 0 | 0 | 1 | -90 | 90 | 0.008437 | 0.0021145 | -0.008432 | -0.0021133
14 | 16 | 3.37 | 1.2962 | 3.401e-09 | 0 | 0 | 0 | 0 | 0 | 1 | -90 | 90 | -0.026338 | -0.006601 | 0.026363 | 0.0066104