## bus_data
BUS_I | BUS_TYPE | Pd | Qd | Gs | Bs | area | Vm | Va | baseKV | zone | Vmax | Vmin
1 | 3 | 0.03068 | 0.0076891 | 0 | 0 | 1 | 1 | 0 | 0.4 | 1 | 1.1 | 0.9
2 | 1 | 0.027191 | 0.0068146 | 0 | 0 | 1 | 0.99907 | -0.0064938 | 0.4 | 1 | 1.1 | 0.9
3 | 1 | 0.032985 | 0.0082668 | 0 | 0 | 1 | 0.99766 | -0.016326 | 0.4 | 1 | 1.1 | 0.9
4 | 1 | 0 | 0 | 0 | 0 | 1 | 0.99653 | -0.024182 | 0.4 | 1 | 1.1 | 0.9
7 | 1 | 0 | 0 | 0 | 0 | 1 | 0.99377 | -0.043542 | 0.4 | 1 | 1.1 | 0.9
5 | 1 | 0.048064 | 0.012046 | 0 | 0 | 1 | 0.99244 | -0.052941 | 0.4 | 1 | 1.1 | 0.9
6 | 1 | 0.027618 | 0.0069216 | 0 | 0 | 1 | 0.99112 | -0.062231 | 0.4 | 1 | 1.1 | 0.9

## generator_data
GEN_BUS | PG | QG | QMAX | QMIN | VG | MBASE | GEN_STATUS | PMAX | PMIN
1 | 0.16723 | 0.042003 | 10 | -10 | 1 | 100 | 1 | 10 | 0

## branch_data
F_BUS | T_BUS | BR_R | BR_X | BR_B | RATE_A | RATE_B | RATE_C | TAP | SHIFT | BR_STATUS | ANGMIN | ANGMAX | P_in | Q_in | P_out | Q_out
1 | 2 | 3.1078 | 1.1953 | 3.1363e-09 | 0 | 0 | 0 | 0 | 0 | 1 | -90 | 90 | 0.027215 | 0.0068237 | -0.027191 | -0.0068146
1 | 3 | 1.9523 | 0.75087 | 3.9404e-09 | 0 | 0 | 0 | 0 | 0 | 1 | -90 | 90 | 0.10934 | 0.02749 | -0.10909 | -0.027395
3 | 4 | 1.3441 | 0.51697 | 1.3564e-09 | 0 | 0 | 0 | 0 | 0 | 1 | -90 | 90 | 0.076103 | 0.019129 | -0.07602 | -0.019097
4 | 7 | 3.2997 | 1.2691 | 3.3299e-09 | 0 | 0 | 0 | 0 | 0 | 1 | -90 | 90 | 0.07602 | 0.019097 | -0.075815 | -0.019019
7 | 5 | 1.5954 | 0.61361 | 1.61e-09 | 0 | 0 | 0 | 0 | 0 | 1 | -90 | 90 | 0.075815 | 0.019019 | -0.075717 | -0.018981
5 | 6 | 4.3095 | 1.6575 | 4.349e-09 | 0 | 0 | 0 | 0 | 0 | 1 | -90 | 90 | 0.027653 | 0.0069349 | -0.027618 | -0.0069216