## bus_data
BUS_I | BUS_TYPE | Pd | Qd | Gs | Bs | area | Vm | Va | baseKV | zone | Vmax | Vmin
1 | 1 | 0.030213 | 0.0075721 | 0 | 0 | 1 | 0.99314 | -0.048069 | 0.4 | 1 | 1.1 | 0.9
2 | 1 | 0.01565 | 0.0039223 | 0 | 0 | 1 | 0.99213 | -0.055135 | 0.4 | 1 | 1.1 | 0.9
3 | 1 | 0 | 0 | 0 | 0 | 1 | 0.99455 | -0.038131 | 0.4 | 1 | 1.1 | 0.9
4 | 1 | 0.012291 | 0.0030805 | 0 | 0 | 1 | 0.99168 | -0.058318 | 0.4 | 1 | 1.1 | 0.9
5 | 1 | 0.054155 | 0.013573 | 0 | 0 | 1 | 0.99607 | -0.027454 | 0.4 | 1 | 1.1 | 0.9
6 | 1 | 0 | 0 | 0 | 0 | 1 | 0.99656 | -0.024016 | 0.4 | 1 | 1.1 | 0.9
7 | 1 | 0.048384 | 0.012126 | 0 | 0 | 1 | 0.99331 | -0.046892 | 0.4 | 1 | 1.1 | 0.9
8 | 3 | 0.028133 | 0.0070508 | 0 | 0 | 1 | 1 | 0 | 0.4 | 1 | 1.1 | 0.9
10 | 1 | 0.026558 | 0.006656 | 0 | 0 | 1 | 0.99866 | -0.009385 | 0.4 | 1 | 1.1 | 0.9

## generator_data
GEN_BUS | PG | QG | QMAX | QMIN | VG | MBASE | GEN_STATUS | PMAX | PMIN
8 | 0.21637 | 0.054355 | 10 | -10 | 1 | 100 | 1 | 10 | 0

## branch_data
F_BUS | T_BUS | BR_R | BR_X | BR_B | RATE_A | RATE_B | RATE_C | TAP | SHIFT | BR_STATUS | ANGMIN | ANGMAX | P_in | Q_in | P_out | Q_out
1 | 2 | 3.2452 | 1.2482 | 3.275e-09 | 0 | 0 | 0 | 0 | 0 | 1 | -90 | 90 | 0.027974 | 0.0070147 | -0.027947 | -0.0070045
1 | 3 | 2.1984 | 0.84553 | 2.2186e-09 | 0 | 0 | 0 | 0 | 0 | 1 | -90 | 90 | -0.058187 | -0.014587 | 0.058267 | 0.014617
2 | 4 | 3.3182 | 1.2762 | 3.3487e-09 | 0 | 0 | 0 | 0 | 0 | 1 | -90 | 90 | 0.012297 | 0.0030822 | -0.012291 | -0.0030805
3 | 5 | 2.3688 | 0.91107 | 2.3905e-09 | 0 | 0 | 0 | 0 | 0 | 1 | -90 | 90 | -0.058267 | -0.014617 | 0.058354 | 0.01465
5 | 6 | 0.39585 | 0.15225 | 7.9897e-10 | 0 | 0 | 0 | 0 | 0 | 1 | -90 | 90 | -0.11251 | -0.028223 | 0.11256 | 0.028244
6 | 7 | 6.0961 | 2.3446 | 6.152e-09 | 0 | 0 | 0 | 0 | 0 | 1 | -90 | 90 | 0.048538 | 0.012185 | -0.048384 | -0.012126
6 | 8 | 1.9398 | 0.74608 | 3.9152e-09 | 0 | 0 | 0 | 0 | 0 | 1 | -90 | 90 | -0.1611 | -0.040428 | 0.16164 | 0.040635
8 | 10 | 4.5966 | 1.7679 | 4.6388e-09 | 0 | 0 | 0 | 0 | 0 | 1 | -90 | 90 | 0.026592 | 0.0066688 | -0.026558 | -0.006656