## bus_data
BUS_I | BUS_TYPE | Pd | Qd | Gs | Bs | area | Vm | Va | baseKV | zone | Vmax | Vmin
1 | 1 | 0.036336 | 0.0091066 | 0 | 0 | 1 | 0.99809 | -0.013323 | 0.4 | 1 | 1.1 | 0.9
2 | 1 | 0.0072718 | 0.0018225 | 0 | 0 | 1 | 0.99857 | -0.0099478 | 0.4 | 1 | 1.1 | 0.9
3 | 1 | 0 | 0 | 0 | 0 | 1 | 0.99677 | -0.022545 | 0.4 | 1 | 1.1 | 0.9
4 | 3 | 0.027613 | 0.0069204 | 0 | 0 | 1 | 1 | 0 | 0.4 | 1 | 1.1 | 0.9
5 | 1 | 0.028592 | 0.0071658 | 0 | 0 | 1 | 0.99299 | -0.049053 | 0.4 | 1 | 1.1 | 0.9
11 | 1 | 0.024354 | 0.0061038 | 0 | 0 | 1 | 0.99673 | -0.02278 | 0.4 | 1 | 1.1 | 0.9
10 | 1 | 0 | 0 | 0 | 0 | 1 | 0.99287 | -0.049758 | 0.4 | 1 | 1.1 | 0.9
6 | 1 | 0.029262 | 0.0073339 | 0 | 0 | 1 | 0.98965 | -0.072582 | 0.4 | 1 | 1.1 | 0.9
8 | 1 | 0 | 0 | 0 | 0 | 1 | 0.99044 | -0.066866 | 0.4 | 1 | 1.1 | 0.9
9 | 1 | 0.037485 | 0.0093946 | 0 | 0 | 1 | 0.9881 | -0.083384 | 0.4 | 1 | 1.1 | 0.9

## generator_data
GEN_BUS | PG | QG | QMAX | QMIN | VG | MBASE | GEN_STATUS | PMAX | PMIN
4 | 0.192 | 0.04826 | 10 | -10 | 1 | 100 | 1 | 10 | 0

## branch_data
F_BUS | T_BUS | BR_R | BR_X | BR_B | RATE_A | RATE_B | RATE_C | TAP | SHIFT | BR_STATUS | ANGMIN | ANGMAX | P_in | Q_in | P_out | Q_out
1 | 2 | 0.46518 | 0.17892 | 4.6945e-10 | 0 | 0 | 0 | 0 | 0 | 1 | -90 | 90 | -0.094574 | -0.023752 | 0.094618 | 0.023769
1 | 3 | 2.0651 | 0.79428 | 2.0841e-09 | 0 | 0 | 0 | 0 | 0 | 1 | -90 | 90 | 0.058238 | 0.014646 | -0.058164 | -0.014617
2 | 4 | 1.2751 | 0.49042 | 1.2868e-09 | 0 | 0 | 0 | 0 | 0 | 1 | -90 | 90 | -0.10189 | -0.025592 | 0.10203 | 0.025646
3 | 5 | 5.9061 | 2.2716 | 5.9603e-09 | 0 | 0 | 0 | 0 | 0 | 1 | -90 | 90 | 0.058164 | 0.014617 | -0.05795 | -0.014535
4 | 11 | 4.7813 | 1.839 | 4.8252e-09 | 0 | 0 | 0 | 0 | 0 | 1 | -90 | 90 | 0.062354 | 0.015694 | -0.062156 | -0.015618
5 | 6 | 10.2912 | 3.9582 | 1.0386e-08 | 0 | 0 | 0 | 0 | 0 | 1 | -90 | 90 | 0.029358 | 0.0073696 | -0.029262 | -0.0073339
11 | 10 | 9.2746 | 3.5671 | 9.3597e-09 | 0 | 0 | 0 | 0 | 0 | 1 | -90 | 90 | 0.037802 | 0.0095145 | -0.03766 | -0.0094609
10 | 8 | 5.8448 | 2.248 | 5.8985e-09 | 0 | 0 | 0 | 0 | 0 | 1 | -90 | 90 | 0.03766 | 0.0094609 | -0.037571 | -0.0094271
8 | 9 | 5.617 | 2.1604 | 5.6686e-09 | 0 | 0 | 0 | 0 | 0 | 1 | -90 | 90 | 0.037571 | 0.0094271 | -0.037485 | -0.0093946