## bus_data
BUS_I | BUS_TYPE | Pd | Qd | Gs | Bs | area | Vm | Va | baseKV | zone | Vmax | Vmin
1 | 1 | 0.036286 | 0.009094 | 0 | 0 | 1 | 0.98867 | -0.079479 | 0.4 | 1 | 1.1 | 0.9
3 | 1 | 0 | 0 | 0 | 0 | 1 | 0.98999 | -0.070089 | 0.4 | 1 | 1.1 | 0.9
4 | 1 | 0 | 0 | 0 | 0 | 1 | 0.99395 | -0.042263 | 0.4 | 1 | 1.1 | 0.9
9 | 1 | 0.032464 | 0.0081362 | 0 | 0 | 1 | 0.99506 | -0.034456 | 0.4 | 1 | 1.1 | 0.9
8 | 1 | 0.0070011 | 0.0017546 | 0 | 0 | 1 | 0.9968 | -0.022297 | 0.4 | 1 | 1.1 | 0.9
5 | 1 | 0.058229 | 0.014594 | 0 | 0 | 1 | 0.99651 | -0.024419 | 0.4 | 1 | 1.1 | 0.9
6 | 3 | 0.013834 | 0.0034672 | 0 | 0 | 1 | 1 | 0 | 0.4 | 1 | 1.1 | 0.9
7 | 1 | 0.014122 | 0.0035393 | 0 | 0 | 1 | 0.99547 | -0.031765 | 0.4 | 1 | 1.1 | 0.9

## generator_data
GEN_BUS | PG | QG | QMAX | QMIN | VG | MBASE | GEN_STATUS | PMAX | PMIN
6 | 0.16278 | 0.040905 | 10 | -10 | 1 | 100 | 1 | 10 | 0

## branch_data
F_BUS | T_BUS | BR_R | BR_X | BR_B | RATE_A | RATE_B | RATE_C | TAP | SHIFT | BR_STATUS | ANGMIN | ANGMAX | P_in | Q_in | P_out | Q_out
1 | 3 | 3.2993 | 1.269 | 3.3296e-09 | 0 | 0 | 0 | 0 | 0 | 1 | -90 | 90 | -0.036286 | -0.0090941 | 0.036333 | 0.0091119
3 | 4 | 9.8274 | 3.7798 | 9.9176e-09 | 0 | 0 | 0 | 0 | 0 | 1 | -90 | 90 | -0.036333 | -0.0091119 | 0.036474 | 0.009165
4 | 9 | 2.771 | 1.0658 | 2.7964e-09 | 0 | 0 | 0 | 0 | 0 | 1 | -90 | 90 | -0.036474 | -0.009165 | 0.036513 | 0.00918
9 | 8 | 2.2846 | 0.87869 | 2.3055e-09 | 0 | 0 | 0 | 0 | 0 | 1 | -90 | 90 | -0.068977 | -0.017316 | 0.069094 | 0.017361
8 | 6 | 3.8211 | 1.4696 | 3.8561e-09 | 0 | 0 | 0 | 0 | 0 | 1 | -90 | 90 | -0.076095 | -0.019115 | 0.076331 | 0.019206
5 | 6 | 4.3806 | 1.6848 | 4.4208e-09 | 0 | 0 | 0 | 0 | 0 | 1 | -90 | 90 | -0.072365 | -0.018138 | 0.072611 | 0.018232
5 | 7 | 6.7198 | 2.5845 | 6.7814e-09 | 0 | 0 | 0 | 0 | 0 | 1 | -90 | 90 | 0.014136 | 0.0035441 | -0.014122 | -0.0035393