## bus_data
BUS_I | BUS_TYPE | Pd | Qd | Gs | Bs | area | Vm | Va | baseKV | zone | Vmax | Vmin
1 | 1 | 0.018559 | 0.0046514 | 0 | 0 | 1 | 0.99307 | -0.048484 | 0.4 | 1 | 1.1 | 0.9
2 | 3 | 0.011686 | 0.0029287 | 0 | 0 | 1 | 1 | 0 | 0.4 | 1 | 1.1 | 0.9
3 | 1 | 0.017627 | 0.0044178 | 0 | 0 | 1 | 0.99153 | -0.059288 | 0.4 | 1 | 1.1 | 0.9
4 | 1 | 0 | 0 | 0 | 0 | 1 | 0.9996 | -0.0027807 | 0.4 | 1 | 1.1 | 0.9
5 | 1 | 0.067439 | 0.016902 | 0 | 0 | 1 | 0.99129 | -0.06097 | 0.4 | 1 | 1.1 | 0.9
6 | 1 | 0 | 0 | 0 | 0 | 1 | 0.99807 | -0.013472 | 0.4 | 1 | 1.1 | 0.9
7 | 1 | 0.035611 | 0.0089249 | 0 | 0 | 1 | 0.99335 | -0.046533 | 0.4 | 1 | 1.1 | 0.9
8 | 1 | 0.036724 | 0.009204 | 0 | 0 | 1 | 0.99147 | -0.059783 | 0.4 | 1 | 1.1 | 0.9

## generator_data
GEN_BUS | PG | QG | QMAX | QMIN | VG | MBASE | GEN_STATUS | PMAX | PMIN
2 | 0.18903 | 0.047558 | 10 | -10 | 1 | 100 | 1 | 10 | 0

## branch_data
F_BUS | T_BUS | BR_R | BR_X | BR_B | RATE_A | RATE_B | RATE_C | TAP | SHIFT | BR_STATUS | ANGMIN | ANGMAX | P_in | Q_in | P_out | Q_out
1 | 2 | 6.052 | 2.3277 | 6.1075e-09 | 0 | 0 | 0 | 0 | 0 | 1 | -90 | 90 | -0.10377 | -0.026026 | 0.10447 | 0.026295
1 | 3 | 1.629 | 0.62652 | 1.6439e-09 | 0 | 0 | 0 | 0 | 0 | 1 | -90 | 90 | 0.085209 | 0.021374 | -0.085082 | -0.021326
2 | 4 | 0.50046 | 0.19248 | 5.0505e-10 | 0 | 0 | 0 | 0 | 0 | 1 | -90 | 90 | 0.072873 | 0.018334 | -0.072844 | -0.018323
3 | 5 | 0.31934 | 0.12282 | 3.2227e-10 | 0 | 0 | 0 | 0 | 0 | 1 | -90 | 90 | 0.067455 | 0.016908 | -0.067439 | -0.016902
4 | 6 | 1.9205 | 0.73865 | 1.9381e-09 | 0 | 0 | 0 | 0 | 0 | 1 | -90 | 90 | 0.072844 | 0.018323 | -0.072736 | -0.018282
6 | 7 | 5.9019 | 2.27 | 5.9561e-09 | 0 | 0 | 0 | 0 | 0 | 1 | -90 | 90 | 0.072736 | 0.018282 | -0.072403 | -0.018154
7 | 8 | 4.6285 | 1.7802 | 4.671e-09 | 0 | 0 | 0 | 0 | 0 | 1 | -90 | 90 | 0.036792 | 0.0092295 | -0.036724 | -0.009204