## bus_data
BUS_I | BUS_TYPE | Pd | Qd | Gs | Bs | area | Vm | Va | baseKV | zone | Vmax | Vmin
1 | 1 | 0.028848 | 0.0072301 | 0 | 0 | 1 | 0.99207 | -0.054919 | 0.4 | 1 | 1.1 | 0.9
2 | 1 | 0.012083 | 0.0030282 | 0 | 0 | 1 | 0.98538 | -0.10153 | 0.4 | 1 | 1.1 | 0.9
3 | 1 | 0 | 0 | 0 | 0 | 1 | 0.99577 | -0.029195 | 0.4 | 1 | 1.1 | 0.9
4 | 1 | 0 | 0 | 0 | 0 | 1 | 0.98325 | -0.11652 | 0.4 | 1 | 1.1 | 0.9
5 | 1 | 0.038781 | 0.0097194 | 0 | 0 | 1 | 0.99748 | -0.017403 | 0.4 | 1 | 1.1 | 0.9
11 | 1 | 0 | 0 | 0 | 0 | 1 | 0.97636 | -0.16528 | 0.4 | 1 | 1.1 | 0.9
15 | 1 | 0.019247 | 0.0048237 | 0 | 0 | 1 | 0.99932 | -0.0046947 | 0.4 | 1 | 1.1 | 0.9
9 | 1 | 0.0096581 | 0.0024206 | 0 | 0 | 1 | 0.97235 | -0.194 | 0.4 | 1 | 1.1 | 0.9
13 | 3 | 0 | 0 | 0 | 0 | 1 | 1 | 0 | 0.4 | 1 | 1.1 | 0.9
6 | 1 | 0.010105 | 0.0025324 | 0 | 0 | 1 | 0.97076 | -0.20544 | 0.4 | 1 | 1.1 | 0.9
7 | 1 | 0.021679 | 0.0054333 | 0 | 0 | 1 | 0.97081 | -0.20508 | 0.4 | 1 | 1.1 | 0.9
8 | 1 | 0.015187 | 0.0038062 | 0 | 0 | 1 | 0.97042 | -0.20788 | 0.4 | 1 | 1.1 | 0.9
12 | 1 | 0.05024 | 0.012591 | 0 | 0 | 1 | 0.99843 | -0.010967 | 0.4 | 1 | 1.1 | 0.9

## generator_data
GEN_BUS | PG | QG | QMAX | QMIN | VG | MBASE | GEN_STATUS | PMAX | PMIN
13 | 0.20805 | 0.052434 | 10 | -10 | 1 | 100 | 1 | 10 | 0

## branch_data
F_BUS | T_BUS | BR_R | BR_X | BR_B | RATE_A | RATE_B | RATE_C | TAP | SHIFT | BR_STATUS | ANGMIN | ANGMAX | P_in | Q_in | P_out | Q_out
1 | 2 | 8.636 | 3.3216 | 8.7153e-09 | 0 | 0 | 0 | 0 | 0 | 1 | -90 | 90 | 0.069982 | 0.017706 | -0.069525 | -0.017531
1 | 3 | 3.392 | 1.3046 | 6.8462e-09 | 0 | 0 | 0 | 0 | 0 | 1 | -90 | 90 | -0.098831 | -0.024936 | 0.099189 | 0.025073
2 | 4 | 3.3377 | 1.2837 | 3.3684e-09 | 0 | 0 | 0 | 0 | 0 | 1 | -90 | 90 | 0.057442 | 0.014503 | -0.057322 | -0.014457
3 | 5 | 1.5633 | 0.60126 | 3.1553e-09 | 0 | 0 | 0 | 0 | 0 | 1 | -90 | 90 | -0.099189 | -0.025073 | 0.099354 | 0.025137
4 | 11 | 10.7672 | 4.1412 | 1.0866e-08 | 0 | 0 | 0 | 0 | 0 | 1 | -90 | 90 | 0.057322 | 0.014457 | -0.056932 | -0.014309
5 | 15 | 1.2099 | 0.46536 | 2.4421e-09 | 0 | 0 | 0 | 0 | 0 | 1 | -90 | 90 | -0.13813 | -0.034856 | 0.13838 | 0.034951
11 | 9 | 6.2716 | 2.4122 | 6.3292e-09 | 0 | 0 | 0 | 0 | 0 | 1 | -90 | 90 | 0.056932 | 0.014309 | -0.056706 | -0.014222
15 | 13 | 0.39268 | 0.15103 | 7.9257e-10 | 0 | 0 | 0 | 0 | 0 | 1 | -90 | 90 | -0.15763 | -0.039774 | 0.15773 | 0.039814
9 | 7 | 2.8995 | 1.1152 | 2.9261e-09 | 0 | 0 | 0 | 0 | 0 | 1 | -90 | 90 | 0.047048 | 0.011802 | -0.046976 | -0.011774
13 | 12 | 2.8389 | 1.0919 | 2.865e-09 | 0 | 0 | 0 | 0 | 0 | 1 | -90 | 90 | 0.050316 | 0.01262 | -0.05024 | -0.012591
6 | 7 | 0.17582 | 0.067624 | 1.7744e-10 | 0 | 0 | 0 | 0 | 0 | 1 | -90 | 90 | -0.025296 | -0.0063404 | 0.025297 | 0.0063409
6 | 8 | 1.9714 | 0.75824 | 1.9895e-09 | 0 | 0 | 0 | 0 | 0 | 1 | -90 | 90 | 0.015191 | 0.003808 | -0.015186 | -0.0038062