## bus_data
BUS_I | BUS_TYPE | Pd | Qd | Gs | Bs | area | Vm | Va | baseKV | zone | Vmax | Vmin
1 | 1 | 0.012405 | 0.0031089 | 0 | 0 | 1 | 0.98528 | -0.1031 | 0.4 | 1 | 1.1 | 0.9
2 | 1 | 0.034365 | 0.0086126 | 0 | 0 | 1 | 0.98642 | -0.095014 | 0.4 | 1 | 1.1 | 0.9
3 | 1 | 0 | 0 | 0 | 0 | 1 | 0.98507 | -0.10452 | 0.4 | 1 | 1.1 | 0.9
4 | 1 | 0 | 0 | 0 | 0 | 1 | 0.98783 | -0.08501 | 0.4 | 1 | 1.1 | 0.9
5 | 1 | 0.011832 | 0.0029654 | 0 | 0 | 1 | 0.9845 | -0.10863 | 0.4 | 1 | 1.1 | 0.9
14 | 1 | 0 | 0 | 0 | 0 | 1 | 0.99559 | -0.030528 | 0.4 | 1 | 1.1 | 0.9
6 | 1 | 0.022764 | 0.0057052 | 0 | 0 | 1 | 0.98395 | -0.11254 | 0.4 | 1 | 1.1 | 0.9
12 | 1 | 0 | 0 | 0 | 0 | 1 | 0.99941 | -0.0041386 | 0.4 | 1 | 1.1 | 0.9
13 | 3 | 0.05307 | 0.013301 | 0 | 0 | 1 | 1 | 0 | 0.4 | 1 | 1.1 | 0.9
11 | 1 | 0.024784 | 0.0062115 | 0 | 0 | 1 | 0.99805 | -0.013652 | 0.4 | 1 | 1.1 | 0.9
10 | 1 | 0 | 0 | 0 | 0 | 1 | 0.99783 | -0.015197 | 0.4 | 1 | 1.1 | 0.9
8 | 1 | 0.0095254 | 0.0023873 | 0 | 0 | 1 | 0.99769 | -0.016205 | 0.4 | 1 | 1.1 | 0.9

## generator_data
GEN_BUS | PG | QG | QMAX | QMIN | VG | MBASE | GEN_STATUS | PMAX | PMIN
13 | 0.16999 | 0.042768 | 10 | -10 | 1 | 100 | 1 | 10 | 0

## branch_data
F_BUS | T_BUS | BR_R | BR_X | BR_B | RATE_A | RATE_B | RATE_C | TAP | SHIFT | BR_STATUS | ANGMIN | ANGMAX | P_in | Q_in | P_out | Q_out
1 | 2 | 2.1782 | 0.83776 | 2.1982e-09 | 0 | 0 | 0 | 0 | 0 | 1 | -90 | 90 | -0.04704 | -0.011794 | 0.047092 | 0.011814
1 | 3 | 0.52007 | 0.20003 | 5.2485e-10 | 0 | 0 | 0 | 0 | 0 | 1 | -90 | 90 | 0.034635 | 0.0086851 | -0.034628 | -0.0086826
2 | 4 | 1.5604 | 0.60017 | 1.5748e-09 | 0 | 0 | 0 | 0 | 0 | 1 | -90 | 90 | -0.081457 | -0.020427 | 0.08157 | 0.02047
3 | 5 | 1.4975 | 0.57596 | 1.5112e-09 | 0 | 0 | 0 | 0 | 0 | 1 | -90 | 90 | 0.034628 | 0.0086826 | -0.034608 | -0.0086752
4 | 14 | 8.5769 | 3.2988 | 8.6556e-09 | 0 | 0 | 0 | 0 | 0 | 1 | -90 | 90 | -0.08157 | -0.02047 | 0.082192 | 0.020708
5 | 6 | 2.1716 | 0.83524 | 2.1916e-09 | 0 | 0 | 0 | 0 | 0 | 1 | -90 | 90 | 0.022776 | 0.0057098 | -0.022764 | -0.0057052
14 | 13 | 4.8648 | 1.8711 | 4.9095e-09 | 0 | 0 | 0 | 0 | 0 | 1 | -90 | 90 | -0.082192 | -0.020708 | 0.082544 | 0.020843
12 | 13 | 1.57 | 0.60386 | 1.5844e-09 | 0 | 0 | 0 | 0 | 0 | 1 | -90 | 90 | -0.034358 | -0.0086168 | 0.034378 | 0.0086242
12 | 11 | 3.6023 | 1.3855 | 3.6353e-09 | 0 | 0 | 0 | 0 | 0 | 1 | -90 | 90 | 0.034358 | 0.0086168 | -0.034313 | -0.0085997
11 | 10 | 2.1028 | 0.80877 | 2.1221e-09 | 0 | 0 | 0 | 0 | 0 | 1 | -90 | 90 | 0.0095288 | 0.0023882 | -0.0095267 | -0.0023877
10 | 8 | 1.3724 | 0.52784 | 1.385e-09 | 0 | 0 | 0 | 0 | 0 | 1 | -90 | 90 | 0.0095267 | 0.0023877 | -0.0095254 | -0.0023873