## bus_data
BUS_I | BUS_TYPE | Pd | Qd | Gs | Bs | area | Vm | Va | baseKV | zone | Vmax | Vmin
1 | 1 | 0.046814 | 0.011733 | 0 | 0 | 1 | 0.99994 | -0.00038716 | 0.4 | 1 | 1.1 | 0.9
2 | 3 | 0.038361 | 0.0096142 | 0 | 0 | 1 | 1 | 0 | 0.4 | 1 | 1.1 | 0.9
4 | 1 | 0.041703 | 0.010452 | 0 | 0 | 1 | 0.99583 | -0.029173 | 0.4 | 1 | 1.1 | 0.9

## generator_data
GEN_BUS | PG | QG | QMAX | QMIN | VG | MBASE | GEN_STATUS | PMAX | PMIN
2 | 0.12705 | 0.031864 | 10 | -10 | 1 | 100 | 1 | 10 | 0

## branch_data
F_BUS | T_BUS | BR_R | BR_X | BR_B | RATE_A | RATE_B | RATE_C | TAP | SHIFT | BR_STATUS | ANGMIN | ANGMAX | P_in | Q_in | P_out | Q_out
1 | 2 | 0.10772 | 0.04143 | 1.0871e-10 | 0 | 0 | 0 | 0 | 0 | 1 | -90 | 90 | -0.046814 | -0.011733 | 0.046816 | 0.011734
2 | 4 | 9.0732 | 3.4897 | 9.1565e-09 | 0 | 0 | 0 | 0 | 0 | 1 | -90 | 90 | 0.041872 | 0.010516 | -0.041703 | -0.010452