## bus_data
BUS_I | BUS_TYPE | Pd | Qd | Gs | Bs | area | Vm | Va | baseKV | zone | Vmax | Vmin
1 | 1 | 0.0046886 | 0.0011751 | 0 | 0 | 1 | 0.98336 | -0.1162 | 0.4 | 1 | 1.1 | 0.9
2 | 1 | 0.0033009 | 0.00082729 | 0 | 0 | 1 | 0.98126 | -0.13114 | 0.4 | 1 | 1.1 | 0.9
3 | 1 | 0 | 0 | 0 | 0 | 1 | 0.98856 | -0.079523 | 0.4 | 1 | 1.1 | 0.9
4 | 1 | 0.0046603 | 0.001168 | 0 | 0 | 1 | 0.98025 | -0.13831 | 0.4 | 1 | 1.1 | 0.9
5 | 1 | 0 | 0 | 0 | 0 | 1 | 0.99257 | -0.05146 | 0.4 | 1 | 1.1 | 0.9
6 | 1 | 0.0053215 | 0.0013337 | 0 | 0 | 1 | 0.97983 | -0.14132 | 0.4 | 1 | 1.1 | 0.9
15 | 1 | 0.007706 | 0.0019313 | 0 | 0 | 1 | 0.99491 | -0.035157 | 0.4 | 1 | 1.1 | 0.9
11 | 1 | 0.0071845 | 0.0018006 | 0 | 0 | 1 | 0.97953 | -0.14349 | 0.4 | 1 | 1.1 | 0.9
13 | 1 | 0.0092094 | 0.0023081 | 0 | 0 | 1 | 0.99922 | -0.0054132 | 0.4 | 1 | 1.1 | 0.9
9 | 1 | 0.0048451 | 0.0012143 | 0 | 0 | 1 | 0.97898 | -0.14737 | 0.4 | 1 | 1.1 | 0.9
7 | 1 | 0.0063875 | 0.0016009 | 0 | 0 | 1 | 0.97868 | -0.1495 | 0.4 | 1 | 1.1 | 0.9
8 | 1 | 0.0049111 | 0.0012308 | 0 | 0 | 1 | 0.97843 | -0.15134 | 0.4 | 1 | 1.1 | 0.9
10 | 1 | 0.0083548 | 0.0020939 | 0 | 0 | 1 | 0.97834 | -0.15198 | 0.4 | 1 | 1.1 | 0.9
12 | 3 | 0.0069496 | 0.0017417 | 0 | 0 | 1 | 1 | 0 | 0.4 | 1 | 1.1 | 0.9
14 | 1 | 0.0075889 | 0.001902 | 0 | 0 | 1 | 0.99782 | -0.015288 | 0.4 | 1 | 1.1 | 0.9
16 | 1 | 0 | 0 | 0 | 0 | 1 | 0.99774 | -0.015836 | 0.4 | 1 | 1.1 | 0.9
18 | 1 | 0.0040467 | 0.0010142 | 0 | 0 | 1 | 0.99703 | -0.020838 | 0.4 | 1 | 1.1 | 0.9
22 | 1 | 0.0034769 | 0.00087139 | 0 | 0 | 1 | 0.99713 | -0.020146 | 0.4 | 1 | 1.1 | 0.9
17 | 1 | 0.0021395 | 0.0005362 | 0 | 0 | 1 | 0.99694 | -0.021427 | 0.4 | 1 | 1.1 | 0.9
19 | 1 | 0.0038408 | 0.0009626 | 0 | 0 | 1 | 0.99664 | -0.023553 | 0.4 | 1 | 1.1 | 0.9
20 | 1 | 0.0039692 | 0.00099477 | 0 | 0 | 1 | 0.99637 | -0.025465 | 0.4 | 1 | 1.1 | 0.9
23 | 1 | 0.0030416 | 0.00076229 | 0 | 0 | 1 | 0.99635 | -0.025576 | 0.4 | 1 | 1.1 | 0.9

## generator_data
GEN_BUS | PG | QG | QMAX | QMIN | VG | MBASE | GEN_STATUS | PMAX | PMIN
12 | 0.10275 | 0.025895 | 10 | -10 | 1 | 100 | 1 | 10 | 0

## branch_data
F_BUS | T_BUS | BR_R | BR_X | BR_B | RATE_A | RATE_B | RATE_C | TAP | SHIFT | BR_STATUS | ANGMIN | ANGMAX | P_in | Q_in | P_out | Q_out
1 | 2 | 4.1763 | 1.6063 | 4.2147e-09 | 0 | 0 | 0 | 0 | 0 | 1 | -90 | 90 | 0.045148 | 0.011338 | -0.045055 | -0.011303
1 | 3 | 9.3506 | 3.5964 | 9.4364e-09 | 0 | 0 | 0 | 0 | 0 | 1 | -90 | 90 | -0.049837 | -0.012514 | 0.050092 | 0.012611
2 | 4 | 2.1536 | 0.82829 | 2.1733e-09 | 0 | 0 | 0 | 0 | 0 | 1 | -90 | 90 | 0.041754 | 0.010476 | -0.041712 | -0.01046
3 | 5 | 7.2206 | 2.7771 | 7.2868e-09 | 0 | 0 | 0 | 0 | 0 | 1 | -90 | 90 | -0.050092 | -0.012611 | 0.050289 | 0.012686
4 | 6 | 1.0179 | 0.3915 | 1.0272e-09 | 0 | 0 | 0 | 0 | 0 | 1 | -90 | 90 | 0.037052 | 0.0092919 | -0.037037 | -0.0092861
5 | 15 | 4.2212 | 1.6235 | 4.2599e-09 | 0 | 0 | 0 | 0 | 0 | 1 | -90 | 90 | -0.050289 | -0.012686 | 0.050405 | 0.01273
6 | 11 | 0.85571 | 0.32912 | 8.6356e-10 | 0 | 0 | 0 | 0 | 0 | 1 | -90 | 90 | 0.031715 | 0.0079524 | -0.031706 | -0.0079488
15 | 13 | 6.7116 | 2.5814 | 6.7731e-09 | 0 | 0 | 0 | 0 | 0 | 1 | -90 | 90 | -0.058111 | -0.014661 | 0.058354 | 0.014754
11 | 9 | 1.9787 | 0.76104 | 1.9969e-09 | 0 | 0 | 0 | 0 | 0 | 1 | -90 | 90 | 0.024521 | 0.0061482 | -0.024508 | -0.0061433
13 | 12 | 1.0579 | 0.40688 | 1.0676e-09 | 0 | 0 | 0 | 0 | 0 | 1 | -90 | 90 | -0.067564 | -0.017062 | 0.067615 | 0.017082
9 | 7 | 1.3549 | 0.5211 | 1.3673e-09 | 0 | 0 | 0 | 0 | 0 | 1 | -90 | 90 | 0.019663 | 0.0049291 | -0.019657 | -0.004927
7 | 8 | 1.7257 | 0.66374 | 1.7416e-09 | 0 | 0 | 0 | 0 | 0 | 1 | -90 | 90 | 0.01327 | 0.0033261 | -0.013267 | -0.003325
8 | 10 | 0.95285 | 0.36648 | 9.6159e-10 | 0 | 0 | 0 | 0 | 0 | 1 | -90 | 90 | 0.0083555 | 0.0020941 | -0.0083547 | -0.0020939
12 | 14 | 7.0645 | 2.7171 | 7.1293e-09 | 0 | 0 | 0 | 0 | 0 | 1 | -90 | 90 | 0.028185 | 0.0070712 | -0.028125 | -0.007049
14 | 16 | 0.34579 | 0.13299 | 3.4896e-10 | 0 | 0 | 0 | 0 | 0 | 1 | -90 | 90 | 0.020536 | 0.005147 | -0.020535 | -0.0051464
16 | 18 | 3.8026 | 1.4626 | 3.8375e-09 | 0 | 0 | 0 | 0 | 0 | 1 | -90 | 90 | 0.017056 | 0.0042759 | -0.017044 | -0.0042717
16 | 22 | 16.0362 | 6.1678 | 1.6183e-08 | 0 | 0 | 0 | 0 | 0 | 1 | -90 | 90 | 0.003479 | 0.00087058 | -0.0034769 | -0.00087139
18 | 17 | 0.5872 | 0.22585 | 5.9259e-10 | 0 | 0 | 0 | 0 | 0 | 1 | -90 | 90 | 0.012997 | 0.0032575 | -0.012996 | -0.0032572
17 | 19 | 2.5352 | 0.97508 | 2.5585e-09 | 0 | 0 | 0 | 0 | 0 | 1 | -90 | 90 | 0.010857 | 0.002721 | -0.010853 | -0.00272
19 | 20 | 3.5266 | 1.3564 | 3.559e-09 | 0 | 0 | 0 | 0 | 0 | 1 | -90 | 90 | 0.0070126 | 0.0017574 | -0.0070108 | -0.001757
20 | 23 | 0.471 | 0.18115 | 4.7532e-10 | 0 | 0 | 0 | 0 | 0 | 1 | -90 | 90 | 0.0030416 | 0.00076226 | -0.0030416 | -0.00076229