## bus_data
BUS_I | BUS_TYPE | Pd | Qd | Gs | Bs | area | Vm | Va | baseKV | zone | Vmax | Vmin
1 | 1 | 0.016337 | 0.0040944 | 0 | 0 | 1 | 0.97337 | -0.1868 | 0.4 | 1 | 1.1 | 0.9
2 | 1 | 0.0059574 | 0.0014931 | 0 | 0 | 1 | 0.97399 | -0.18235 | 0.4 | 1 | 1.1 | 0.9
3 | 1 | 0 | 0 | 0 | 0 | 1 | 0.9731 | -0.18874 | 0.4 | 1 | 1.1 | 0.9
4 | 1 | 0.014447 | 0.0036208 | 0 | 0 | 1 | 0.97432 | -0.17999 | 0.4 | 1 | 1.1 | 0.9
5 | 1 | 0.0057813 | 0.0014489 | 0 | 0 | 1 | 0.97267 | -0.19185 | 0.4 | 1 | 1.1 | 0.9
7 | 1 | 0.019328 | 0.0048441 | 0 | 0 | 1 | 0.97509 | -0.17445 | 0.4 | 1 | 1.1 | 0.9
8 | 1 | 0.0038004 | 0.00095248 | 0 | 0 | 1 | 0.97234 | -0.19424 | 0.4 | 1 | 1.1 | 0.9
13 | 1 | 0.0095532 | 0.0023943 | 0 | 0 | 1 | 0.97597 | -0.16811 | 0.4 | 1 | 1.1 | 0.9
14 | 1 | 0.018203 | 0.0045621 | 0 | 0 | 1 | 0.97871 | -0.14856 | 0.4 | 1 | 1.1 | 0.9
10 | 1 | 0 | 0 | 0 | 0 | 1 | 0.98711 | -0.089845 | 0.4 | 1 | 1.1 | 0.9
20 | 1 | 0.0040673 | 0.0010194 | 0 | 0 | 1 | 0.98674 | -0.092444 | 0.4 | 1 | 1.1 | 0.9
23 | 1 | 0.0035165 | 0.00088131 | 0 | 0 | 1 | 0.98741 | -0.087767 | 0.4 | 1 | 1.1 | 0.9
11 | 3 | 0 | 0 | 0 | 0 | 1 | 1 | 0 | 0.4 | 1 | 1.1 | 0.9
15 | 1 | 0 | 0 | 0 | 0 | 1 | 0.98945 | -0.073534 | 0.4 | 1 | 1.1 | 0.9
12 | 1 | 0 | 0 | 0 | 0 | 1 | 0.99314 | -0.047542 | 0.4 | 1 | 1.1 | 0.9
27 | 1 | 0.0029011 | 0.00072708 | 0 | 0 | 1 | 0.98806 | -0.083154 | 0.4 | 1 | 1.1 | 0.9
18 | 1 | 0.0032743 | 0.0008206 | 0 | 0 | 1 | 0.981 | -0.13308 | 0.4 | 1 | 1.1 | 0.9
22 | 1 | 0.0025685 | 0.00064372 | 0 | 0 | 1 | 0.98757 | -0.086624 | 0.4 | 1 | 1.1 | 0.9
31 | 1 | 0.0254 | 0.0063659 | 0 | 0 | 1 | 0.98351 | -0.11557 | 0.4 | 1 | 1.1 | 0.9
26 | 1 | 0.0024395 | 0.0006114 | 0 | 0 | 1 | 0.98785 | -0.084657 | 0.4 | 1 | 1.1 | 0.9
16 | 1 | 0.0025616 | 0.000642 | 0 | 0 | 1 | 0.98066 | -0.13552 | 0.4 | 1 | 1.1 | 0.9
17 | 1 | 0.0030231 | 0.00075767 | 0 | 0 | 1 | 0.9804 | -0.1374 | 0.4 | 1 | 1.1 | 0.9
19 | 1 | 0.0026148 | 0.00065533 | 0 | 0 | 1 | 0.97908 | -0.14676 | 0.4 | 1 | 1.1 | 0.9
21 | 1 | 0.0064029 | 0.0016047 | 0 | 0 | 1 | 0.97645 | -0.16556 | 0.4 | 1 | 1.1 | 0.9
30 | 1 | 0.0063755 | 0.0015979 | 0 | 0 | 1 | 0.97597 | -0.16906 | 0.4 | 1 | 1.1 | 0.9
28 | 1 | 0.0041672 | 0.0010444 | 0 | 0 | 1 | 0.9752 | -0.17455 | 0.4 | 1 | 1.1 | 0.9
24 | 1 | 0.0032439 | 0.000813 | 0 | 0 | 1 | 0.98771 | -0.085615 | 0.4 | 1 | 1.1 | 0.9
25 | 1 | 0.0055121 | 0.0013815 | 0 | 0 | 1 | 0.98782 | -0.084879 | 0.4 | 1 | 1.1 | 0.9
29 | 1 | 0.003342 | 0.00083757 | 0 | 0 | 1 | 0.97519 | -0.17465 | 0.4 | 1 | 1.1 | 0.9

## generator_data
GEN_BUS | PG | QG | QMAX | QMIN | VG | MBASE | GEN_STATUS | PMAX | PMIN
11 | 0.17854 | 0.04522 | 10 | -10 | 1 | 100 | 1 | 10 | 0

## branch_data
F_BUS | T_BUS | BR_R | BR_X | BR_B | RATE_A | RATE_B | RATE_C | TAP | SHIFT | BR_STATUS | ANGMIN | ANGMAX | P_in | Q_in | P_out | Q_out
1 | 2 | 2.122 | 0.81615 | 2.1415e-09 | 0 | 0 | 0 | 0 | 0 | 1 | -90 | 90 | -0.025926 | -0.0064975 | 0.025942 | 0.0065034
1 | 3 | 2.4989 | 0.96111 | 2.5218e-09 | 0 | 0 | 0 | 0 | 0 | 1 | -90 | 90 | 0.0095895 | 0.0024031 | -0.0095869 | -0.0024024
2 | 4 | 0.9125 | 0.35096 | 9.2087e-10 | 0 | 0 | 0 | 0 | 0 | 1 | -90 | 90 | -0.031899 | -0.0079965 | 0.031909 | 0.0080004
3 | 5 | 3.9917 | 1.5353 | 4.0284e-09 | 0 | 0 | 0 | 0 | 0 | 1 | -90 | 90 | 0.0095869 | 0.0024024 | -0.0095828 | -0.0024012
4 | 7 | 1.4816 | 0.56986 | 1.4952e-09 | 0 | 0 | 0 | 0 | 0 | 1 | -90 | 90 | -0.046357 | -0.011621 | 0.046392 | 0.011635
5 | 8 | 7.7358 | 2.9753 | 7.8068e-09 | 0 | 0 | 0 | 0 | 0 | 1 | -90 | 90 | 0.0038016 | 0.00095223 | -0.0038003 | -0.00095248
7 | 13 | 1.195 | 0.45963 | 1.206e-09 | 0 | 0 | 0 | 0 | 0 | 1 | -90 | 90 | -0.06572 | -0.016479 | 0.065778 | 0.016501
13 | 14 | 3.2349 | 1.2442 | 3.2646e-09 | 0 | 0 | 0 | 0 | 0 | 1 | -90 | 90 | -0.075331 | -0.018895 | 0.075536 | 0.018974
14 | 11 | 20.2673 | 7.7951 | 6.136e-08 | 0 | 0 | 0 | 0 | 0 | 1 | -90 | 90 | -0.093739 | -0.023535 | 0.095715 | 0.02429
10 | 20 | 0.91888 | 0.35342 | 2.7819e-09 | 0 | 0 | 0 | 0 | 0 | 1 | -90 | 90 | 0.036134 | 0.0090906 | -0.036121 | -0.0090858
10 | 23 | 0.73544 | 0.28286 | 2.2266e-09 | 0 | 0 | 0 | 0 | 0 | 1 | -90 | 90 | -0.036134 | -0.0090906 | 0.036145 | 0.0090944
20 | 18 | 16.1157 | 6.1983 | 3.2527e-08 | 0 | 0 | 0 | 0 | 0 | 1 | -90 | 90 | 0.032054 | 0.0080665 | -0.031873 | -0.0080001
23 | 22 | 0.36861 | 0.14177 | 1.116e-09 | 0 | 0 | 0 | 0 | 0 | 1 | -90 | 90 | -0.039661 | -0.0099757 | 0.039667 | 0.009978
11 | 15 | 37.269 | 14.3343 | 3.7611e-08 | 0 | 0 | 0 | 0 | 0 | 1 | -90 | 90 | 0.025813 | 0.0065188 | -0.025549 | -0.0064209
11 | 12 | 10.9643 | 4.217 | 3.3195e-08 | 0 | 0 | 0 | 0 | 0 | 1 | -90 | 90 | 0.057016 | 0.014411 | -0.056637 | -0.014269
15 | 31 | 20.9704 | 8.0655 | 2.1163e-08 | 0 | 0 | 0 | 0 | 0 | 1 | -90 | 90 | 0.025549 | 0.006421 | -0.0254 | -0.0063659
12 | 27 | 8.1179 | 3.1223 | 2.4577e-08 | 0 | 0 | 0 | 0 | 0 | 1 | -90 | 90 | 0.056637 | 0.014269 | -0.056356 | -0.014163
27 | 26 | 0.35947 | 0.13826 | 1.0883e-09 | 0 | 0 | 0 | 0 | 0 | 1 | -90 | 90 | 0.053455 | 0.013436 | -0.053444 | -0.013432
18 | 16 | 1.0732 | 0.41276 | 1.083e-09 | 0 | 0 | 0 | 0 | 0 | 1 | -90 | 90 | 0.028599 | 0.0071795 | -0.028589 | -0.0071759
22 | 24 | 0.30543 | 0.11747 | 9.2471e-10 | 0 | 0 | 0 | 0 | 0 | 1 | -90 | 90 | -0.042236 | -0.010622 | 0.042242 | 0.010624
26 | 25 | 0.055748 | 0.021442 | 1.6878e-10 | 0 | 0 | 0 | 0 | 0 | 1 | -90 | 90 | 0.051004 | 0.012821 | -0.051002 | -0.01282
16 | 17 | 0.905 | 0.34808 | 9.133e-10 | 0 | 0 | 0 | 0 | 0 | 1 | -90 | 90 | 0.026027 | 0.0065339 | -0.026021 | -0.0065314
17 | 19 | 5.1082 | 1.9647 | 5.1551e-09 | 0 | 0 | 0 | 0 | 0 | 1 | -90 | 90 | 0.022997 | 0.0057737 | -0.022968 | -0.0057627
19 | 21 | 11.5294 | 4.4344 | 1.1635e-08 | 0 | 0 | 0 | 0 | 0 | 1 | -90 | 90 | 0.020353 | 0.0051074 | -0.0203 | -0.0050881
21 | 30 | 3.1261 | 1.2023 | 3.1548e-09 | 0 | 0 | 0 | 0 | 0 | 1 | -90 | 90 | 0.013897 | 0.0034834 | -0.01389 | -0.0034811
30 | 28 | 9.0599 | 3.4846 | 9.1431e-09 | 0 | 0 | 0 | 0 | 0 | 1 | -90 | 90 | 0.0075148 | 0.0018833 | -0.0075091 | -0.001882
28 | 29 | 0.38775 | 0.14914 | 3.9131e-10 | 0 | 0 | 0 | 0 | 0 | 1 | -90 | 90 | 0.003342 | 0.00083756 | -0.0033419 | -0.00083758
24 | 25 | 0.20688 | 0.079571 | 6.2635e-10 | 0 | 0 | 0 | 0 | 0 | 1 | -90 | 90 | -0.045486 | -0.011437 | 0.04549 | 0.011439