## bus_data
BUS_I | BUS_TYPE | Pd | Qd | Gs | Bs | area | Vm | Va | baseKV | zone | Vmax | Vmin
1 | 1 | 0.0063397 | 0.0015889 | 0 | 0 | 1 | 0.99615 | -0.026978 | 0.4 | 1 | 1.1 | 0.9
2 | 1 | 0 | 0 | 0 | 0 | 1 | 0.99625 | -0.026263 | 0.4 | 1 | 1.1 | 0.9
3 | 1 | 0 | 0 | 0 | 0 | 1 | 0.99707 | -0.020492 | 0.4 | 1 | 1.1 | 0.9
4 | 1 | 0.013436 | 0.0033673 | 0 | 0 | 1 | 0.99546 | -0.031788 | 0.4 | 1 | 1.1 | 0.9
15 | 1 | 0.010312 | 0.0025845 | 0 | 0 | 1 | 0.99856 | -0.010062 | 0.4 | 1 | 1.1 | 0.9
6 | 1 | 0.018076 | 0.0045302 | 0 | 0 | 1 | 0.99516 | -0.033895 | 0.4 | 1 | 1.1 | 0.9
13 | 1 | 0.01867 | 0.0046791 | 0 | 0 | 1 | 0.99902 | -0.006874 | 0.4 | 1 | 1.1 | 0.9
5 | 1 | 0.0090115 | 0.0022585 | 0 | 0 | 1 | 0.99492 | -0.035623 | 0.4 | 1 | 1.1 | 0.9
8 | 1 | 0.0087641 | 0.0021965 | 0 | 0 | 1 | 0.99679 | -0.022468 | 0.4 | 1 | 1.1 | 0.9
9 | 1 | 0.0045237 | 0.0011337 | 0 | 0 | 1 | 0.99708 | -0.020404 | 0.4 | 1 | 1.1 | 0.9
10 | 1 | 0.010935 | 0.0027406 | 0 | 0 | 1 | 0.99581 | -0.029374 | 0.4 | 1 | 1.1 | 0.9
11 | 1 | 0.0074259 | 0.0018611 | 0 | 0 | 1 | 0.99716 | -0.019892 | 0.4 | 1 | 1.1 | 0.9
12 | 1 | 0.0041597 | 0.0010425 | 0 | 0 | 1 | 0.99505 | -0.034706 | 0.4 | 1 | 1.1 | 0.9
17 | 1 | 0.0096246 | 0.0024122 | 0 | 0 | 1 | 0.99834 | -0.011613 | 0.4 | 1 | 1.1 | 0.9
18 | 1 | 0.009192 | 0.0023037 | 0 | 0 | 1 | 0.99482 | -0.03634 | 0.4 | 1 | 1.1 | 0.9
16 | 1 | 0.0053304 | 0.0013359 | 0 | 0 | 1 | 0.99858 | -0.0099033 | 0.4 | 1 | 1.1 | 0.9
14 | 3 | 0.012401 | 0.0031079 | 0 | 0 | 1 | 1 | 0 | 0.4 | 1 | 1.1 | 0.9

## generator_data
GEN_BUS | PG | QG | QMAX | QMIN | VG | MBASE | GEN_STATUS | PMAX | PMIN
14 | 0.14864 | 0.037309 | 10 | -10 | 1 | 100 | 1 | 10 | 0

## branch_data
F_BUS | T_BUS | BR_R | BR_X | BR_B | RATE_A | RATE_B | RATE_C | TAP | SHIFT | BR_STATUS | ANGMIN | ANGMAX | P_in | Q_in | P_out | Q_out
1 | 2 | 1.4571 | 0.56042 | 1.4705e-09 | 0 | 0 | 0 | 0 | 0 | 1 | -90 | 90 | -0.0063397 | -0.0015889 | 0.0063403 | 0.001589
2 | 3 | 1.5933 | 0.6128 | 1.6079e-09 | 0 | 0 | 0 | 0 | 0 | 1 | -90 | 90 | -0.046904 | -0.01176 | 0.046942 | 0.011775
2 | 4 | 1.7611 | 0.67733 | 1.7772e-09 | 0 | 0 | 0 | 0 | 0 | 1 | -90 | 90 | 0.040564 | 0.010171 | -0.040533 | -0.01016
3 | 15 | 2.8859 | 1.11 | 2.9124e-09 | 0 | 0 | 0 | 0 | 0 | 1 | -90 | 90 | -0.046942 | -0.011775 | 0.04701 | 0.0118
4 | 6 | 1.0039 | 0.38612 | 1.0131e-09 | 0 | 0 | 0 | 0 | 0 | 1 | -90 | 90 | 0.027097 | 0.0067922 | -0.027089 | -0.0067892
15 | 13 | 0.7244 | 0.27862 | 7.3105e-10 | 0 | 0 | 0 | 0 | 0 | 1 | -90 | 90 | -0.057322 | -0.014385 | 0.057347 | 0.014395
6 | 5 | 2.4719 | 0.95071 | 2.4945e-09 | 0 | 0 | 0 | 0 | 0 | 1 | -90 | 90 | 0.0090136 | 0.0022591 | -0.0090115 | -0.0022585
13 | 14 | 1.1792 | 0.45355 | 1.1901e-09 | 0 | 0 | 0 | 0 | 0 | 1 | -90 | 90 | -0.076017 | -0.019074 | 0.07609 | 0.019101
8 | 9 | 0.80811 | 0.31081 | 8.1552e-10 | 0 | 0 | 0 | 0 | 0 | 1 | -90 | 90 | -0.033086 | -0.0082958 | 0.033096 | 0.0082994
8 | 10 | 3.6755 | 1.4136 | 3.7092e-09 | 0 | 0 | 0 | 0 | 0 | 1 | -90 | 90 | 0.024322 | 0.0060993 | -0.024299 | -0.0060907
9 | 11 | 0.17631 | 0.067811 | 1.7793e-10 | 0 | 0 | 0 | 0 | 0 | 1 | -90 | 90 | -0.037619 | -0.0094331 | 0.037622 | 0.0094341
10 | 12 | 5.1531 | 1.982 | 5.2004e-09 | 0 | 0 | 0 | 0 | 0 | 1 | -90 | 90 | 0.013364 | 0.0033501 | -0.013354 | -0.0033468
11 | 17 | 2.3853 | 0.91742 | 2.4072e-09 | 0 | 0 | 0 | 0 | 0 | 1 | -90 | 90 | -0.045048 | -0.011295 | 0.0451 | 0.011315
12 | 18 | 2.2928 | 0.88184 | 2.3138e-09 | 0 | 0 | 0 | 0 | 0 | 1 | -90 | 90 | 0.0091941 | 0.0023043 | -0.009192 | -0.0023037
17 | 16 | 0.40625 | 0.15625 | 4.0998e-10 | 0 | 0 | 0 | 0 | 0 | 1 | -90 | 90 | -0.054724 | -0.013727 | 0.054737 | 0.013732
16 | 14 | 2.1481 | 0.82618 | 2.1678e-09 | 0 | 0 | 0 | 0 | 0 | 1 | -90 | 90 | -0.060068 | -0.015068 | 0.06015 | 0.015099