## bus_data
BUS_I | BUS_TYPE | Pd | Qd | Gs | Bs | area | Vm | Va | baseKV | zone | Vmax | Vmin
1 | 1 | 0.013442 | 0.003369 | 0 | 0 | 1 | 0.99468 | -0.037302 | 0.4 | 1 | 1.1 | 0.9
2 | 1 | 0 | 0 | 0 | 0 | 1 | 0.99511 | -0.034229 | 0.4 | 1 | 1.1 | 0.9
3 | 1 | 0 | 0 | 0 | 0 | 1 | 0.9953 | -0.032891 | 0.4 | 1 | 1.1 | 0.9
12 | 1 | 0.011583 | 0.0029029 | 0 | 0 | 1 | 0.99563 | -0.030573 | 0.4 | 1 | 1.1 | 0.9
10 | 1 | 0.010428 | 0.0026134 | 0 | 0 | 1 | 0.99519 | -0.033673 | 0.4 | 1 | 1.1 | 0.9
34 | 1 | 0.010426 | 0.002613 | 0 | 0 | 1 | 0.99773 | -0.015875 | 0.4 | 1 | 1.1 | 0.9
4 | 1 | 0.0035958 | 0.0009012 | 0 | 0 | 1 | 0.99931 | -0.0047847 | 0.4 | 1 | 1.1 | 0.9
5 | 3 | 0.0031968 | 0.00080119 | 0 | 0 | 1 | 1 | 0 | 0.4 | 1 | 1.1 | 0.9
6 | 1 | 0 | 0 | 0 | 0 | 1 | 0.99847 | -0.01068 | 0.4 | 1 | 1.1 | 0.9
7 | 1 | 0.0031837 | 0.0007979 | 0 | 0 | 1 | 0.99995 | -0.00032068 | 0.4 | 1 | 1.1 | 0.9
8 | 1 | 0.0027899 | 0.00069921 | 0 | 0 | 1 | 0.99816 | -0.012883 | 0.4 | 1 | 1.1 | 0.9
9 | 1 | 0.0070577 | 0.0017688 | 0 | 0 | 1 | 0.99707 | -0.020513 | 0.4 | 1 | 1.1 | 0.9
22 | 1 | 0.003077 | 0.00077118 | 0 | 0 | 1 | 0.99882 | -0.0082472 | 0.4 | 1 | 1.1 | 0.9
33 | 1 | 0.0040651 | 0.0010188 | 0 | 0 | 1 | 0.99797 | -0.014168 | 0.4 | 1 | 1.1 | 0.9
15 | 1 | 0.014933 | 0.0037424 | 0 | 0 | 1 | 0.99609 | -0.027409 | 0.4 | 1 | 1.1 | 0.9
23 | 1 | 0.0031271 | 0.00078372 | 0 | 0 | 1 | 0.99794 | -0.014393 | 0.4 | 1 | 1.1 | 0.9
31 | 1 | 0.01643 | 0.0041177 | 0 | 0 | 1 | 0.99742 | -0.018023 | 0.4 | 1 | 1.1 | 0.9
17 | 1 | 0.0045355 | 0.0011367 | 0 | 0 | 1 | 0.99512 | -0.034223 | 0.4 | 1 | 1.1 | 0.9
13 | 1 | 0.0035797 | 0.00089716 | 0 | 0 | 1 | 0.99581 | -0.02938 | 0.4 | 1 | 1.1 | 0.9
24 | 1 | 0.0048989 | 0.0012278 | 0 | 0 | 1 | 0.99781 | -0.015301 | 0.4 | 1 | 1.1 | 0.9
14 | 1 | 0.002197 | 0.00055061 | 0 | 0 | 1 | 0.99567 | -0.030316 | 0.4 | 1 | 1.1 | 0.9
16 | 1 | 0.0028222 | 0.0007073 | 0 | 0 | 1 | 0.99547 | -0.031718 | 0.4 | 1 | 1.1 | 0.9
18 | 1 | 0.0026933 | 0.00067501 | 0 | 0 | 1 | 0.99546 | -0.031787 | 0.4 | 1 | 1.1 | 0.9
19 | 1 | 0.014007 | 0.0035106 | 0 | 0 | 1 | 0.99504 | -0.034737 | 0.4 | 1 | 1.1 | 0.9
37 | 1 | 0.0039251 | 0.00098371 | 0 | 0 | 1 | 0.99532 | -0.032799 | 0.4 | 1 | 1.1 | 0.9
20 | 1 | 0.0038342 | 0.00096093 | 0 | 0 | 1 | 0.99495 | -0.035415 | 0.4 | 1 | 1.1 | 0.9
38 | 1 | 0.0023401 | 0.00058647 | 0 | 0 | 1 | 0.99525 | -0.033269 | 0.4 | 1 | 1.1 | 0.9
21 | 1 | 0.00641 | 0.0016065 | 0 | 0 | 1 | 0.9948 | -0.036439 | 0.4 | 1 | 1.1 | 0.9
27 | 1 | 0 | 0 | 0 | 0 | 1 | 0.9947 | -0.037139 | 0.4 | 1 | 1.1 | 0.9
26 | 1 | 0 | 0 | 0 | 0 | 1 | 0.99455 | -0.038197 | 0.4 | 1 | 1.1 | 0.9
25 | 1 | 0.0030688 | 0.00076911 | 0 | 0 | 1 | 0.99446 | -0.038869 | 0.4 | 1 | 1.1 | 0.9
28 | 1 | 0.003227 | 0.00080875 | 0 | 0 | 1 | 0.99716 | -0.019897 | 0.4 | 1 | 1.1 | 0.9
29 | 1 | 0.0036079 | 0.00090423 | 0 | 0 | 1 | 0.99735 | -0.018568 | 0.4 | 1 | 1.1 | 0.9
30 | 1 | 0.0024433 | 0.00061234 | 0 | 0 | 1 | 0.99703 | -0.020781 | 0.4 | 1 | 1.1 | 0.9
32 | 1 | 0.0039079 | 0.00097941 | 0 | 0 | 1 | 0.99687 | -0.021901 | 0.4 | 1 | 1.1 | 0.9
35 | 1 | 0.005026 | 0.0012596 | 0 | 0 | 1 | 0.99678 | -0.022539 | 0.4 | 1 | 1.1 | 0.9
36 | 1 | 0.0037156 | 0.00093121 | 0 | 0 | 1 | 0.99673 | -0.022898 | 0.4 | 1 | 1.1 | 0.9

## generator_data
GEN_BUS | PG | QG | QMAX | QMIN | VG | MBASE | GEN_STATUS | PMAX | PMIN
5 | 0.18422 | 0.04625 | 10 | -10 | 1 | 100 | 1 | 10 | 0

## branch_data
F_BUS | T_BUS | BR_R | BR_X | BR_B | RATE_A | RATE_B | RATE_C | TAP | SHIFT | BR_STATUS | ANGMIN | ANGMAX | P_in | Q_in | P_out | Q_out
1 | 2 | 2.9473 | 1.1336 | 2.9743e-09 | 0 | 0 | 0 | 0 | 0 | 1 | -90 | 90 | -0.013442 | -0.003369 | 0.013448 | 0.0033709
2 | 3 | 1.2844 | 0.494 | 1.2962e-09 | 0 | 0 | 0 | 0 | 0 | 1 | -90 | 90 | -0.013448 | -0.0033709 | 0.013451 | 0.0033717
3 | 12 | 1.2533 | 0.48204 | 1.2648e-09 | 0 | 0 | 0 | 0 | 0 | 1 | -90 | 90 | -0.023879 | -0.0059855 | 0.023887 | 0.0059883
3 | 10 | 0.96822 | 0.37239 | 9.7711e-10 | 0 | 0 | 0 | 0 | 0 | 1 | -90 | 90 | 0.010429 | 0.0026138 | -0.010428 | -0.0026134
12 | 34 | 5.3632 | 2.0628 | 5.4124e-09 | 0 | 0 | 0 | 0 | 0 | 1 | -90 | 90 | -0.03547 | -0.0088912 | 0.035542 | 0.0089185
34 | 24 | 0.16229 | 0.062421 | 1.6378e-10 | 0 | 0 | 0 | 0 | 0 | 1 | -90 | 90 | -0.045968 | -0.011531 | 0.045972 | 0.011533
4 | 5 | 0.51797 | 0.19922 | 1.0455e-09 | 0 | 0 | 0 | 0 | 0 | 1 | -90 | 90 | -0.12056 | -0.03026 | 0.12064 | 0.03029
4 | 6 | 0.65684 | 0.25263 | 1.3257e-09 | 0 | 0 | 0 | 0 | 0 | 1 | -90 | 90 | 0.11697 | 0.029358 | -0.11687 | -0.029322
5 | 7 | 0.06941 | 0.026696 | 7.0047e-11 | 0 | 0 | 0 | 0 | 0 | 1 | -90 | 90 | 0.060377 | 0.015159 | -0.060374 | -0.015158
6 | 8 | 0.63259 | 0.2433 | 6.384e-10 | 0 | 0 | 0 | 0 | 0 | 1 | -90 | 90 | 0.045264 | 0.01135 | -0.04525 | -0.011345
6 | 9 | 1.7854 | 0.68669 | 1.8018e-09 | 0 | 0 | 0 | 0 | 0 | 1 | -90 | 90 | 0.071608 | 0.017971 | -0.071511 | -0.017934
7 | 22 | 1.8094 | 0.69591 | 1.826e-09 | 0 | 0 | 0 | 0 | 0 | 1 | -90 | 90 | 0.05719 | 0.01436 | -0.057127 | -0.014336
8 | 33 | 0.393 | 0.15116 | 3.9661e-10 | 0 | 0 | 0 | 0 | 0 | 1 | -90 | 90 | 0.04246 | 0.010646 | -0.042453 | -0.010643
9 | 15 | 1.386 | 0.53306 | 1.3987e-09 | 0 | 0 | 0 | 0 | 0 | 1 | -90 | 90 | 0.064453 | 0.016165 | -0.064391 | -0.016142
22 | 23 | 1.4801 | 0.56926 | 1.4936e-09 | 0 | 0 | 0 | 0 | 0 | 1 | -90 | 90 | 0.05405 | 0.013564 | -0.054004 | -0.013547
33 | 31 | 1.3028 | 0.50109 | 1.3148e-09 | 0 | 0 | 0 | 0 | 0 | 1 | -90 | 90 | 0.038388 | 0.0096242 | -0.038367 | -0.0096165
15 | 17 | 2.7609 | 1.0619 | 2.7863e-09 | 0 | 0 | 0 | 0 | 0 | 1 | -90 | 90 | 0.031892 | 0.007996 | -0.031861 | -0.0079847
15 | 13 | 1.4498 | 0.55763 | 1.4632e-09 | 0 | 0 | 0 | 0 | 0 | 1 | -90 | 90 | 0.017567 | 0.0044033 | -0.017563 | -0.0044016
23 | 24 | 0.23179 | 0.089151 | 2.3392e-10 | 0 | 0 | 0 | 0 | 0 | 1 | -90 | 90 | 0.050877 | 0.012763 | -0.050871 | -0.012761
31 | 29 | 0.32214 | 0.1239 | 3.251e-10 | 0 | 0 | 0 | 0 | 0 | 1 | -90 | 90 | 0.021937 | 0.0054988 | -0.021936 | -0.0054982
17 | 19 | 0.24233 | 0.093203 | 2.4455e-10 | 0 | 0 | 0 | 0 | 0 | 1 | -90 | 90 | 0.027326 | 0.006848 | -0.027324 | -0.0068473
13 | 14 | 0.86518 | 0.33276 | 8.7312e-10 | 0 | 0 | 0 | 0 | 0 | 1 | -90 | 90 | 0.013983 | 0.0035044 | -0.013981 | -0.0035038
14 | 16 | 1.5352 | 0.59047 | 1.5493e-09 | 0 | 0 | 0 | 0 | 0 | 1 | -90 | 90 | 0.011784 | 0.0029532 | -0.011782 | -0.0029524
16 | 18 | 0.099654 | 0.038329 | 1.0057e-10 | 0 | 0 | 0 | 0 | 0 | 1 | -90 | 90 | 0.0089595 | 0.0022451 | -0.0089595 | -0.0022451
18 | 37 | 2.0834 | 0.80131 | 2.1025e-09 | 0 | 0 | 0 | 0 | 0 | 1 | -90 | 90 | 0.0062661 | 0.0015701 | -0.0062653 | -0.00157
19 | 20 | 0.65637 | 0.25245 | 6.624e-10 | 0 | 0 | 0 | 0 | 0 | 1 | -90 | 90 | 0.013317 | 0.0033367 | -0.013315 | -0.0033363
37 | 38 | 2.5902 | 0.99624 | 2.614e-09 | 0 | 0 | 0 | 0 | 0 | 1 | -90 | 90 | 0.0023402 | 0.00058627 | -0.0023401 | -0.00058647
20 | 21 | 1.392 | 0.5354 | 1.4048e-09 | 0 | 0 | 0 | 0 | 0 | 1 | -90 | 90 | 0.0094812 | 0.0023754 | -0.0094799 | -0.002375
21 | 27 | 2.9358 | 1.1292 | 2.9627e-09 | 0 | 0 | 0 | 0 | 0 | 1 | -90 | 90 | 0.0030698 | 0.00076849 | -0.0030695 | -0.00076867
27 | 26 | 4.4374 | 1.7067 | 4.4781e-09 | 0 | 0 | 0 | 0 | 0 | 1 | -90 | 90 | 0.0030695 | 0.00076867 | -0.0030691 | -0.00076894
26 | 25 | 2.8201 | 1.0847 | 2.846e-09 | 0 | 0 | 0 | 0 | 0 | 1 | -90 | 90 | 0.0030691 | 0.00076894 | -0.0030688 | -0.00076911
28 | 29 | 0.93977 | 0.36145 | 9.4839e-10 | 0 | 0 | 0 | 0 | 0 | 1 | -90 | 90 | -0.018324 | -0.0045928 | 0.018328 | 0.004594
28 | 30 | 0.75819 | 0.29161 | 7.6514e-10 | 0 | 0 | 0 | 0 | 0 | 1 | -90 | 90 | 0.015097 | 0.003784 | -0.015096 | -0.0037834
30 | 32 | 1.1462 | 0.44085 | 1.1567e-09 | 0 | 0 | 0 | 0 | 0 | 1 | -90 | 90 | 0.012652 | 0.003171 | -0.01265 | -0.0031704
32 | 35 | 0.94419 | 0.36315 | 9.5286e-10 | 0 | 0 | 0 | 0 | 0 | 1 | -90 | 90 | 0.0087425 | 0.002191 | -0.0087418 | -0.0021908
35 | 36 | 1.2503 | 0.48087 | 1.2617e-09 | 0 | 0 | 0 | 0 | 0 | 1 | -90 | 90 | 0.0037158 | 0.00093115 | -0.0037156 | -0.00093121