## bus_data
BUS_I | BUS_TYPE | Pd | Qd | Gs | Bs | area | Vm | Va | baseKV | zone | Vmax | Vmin
1 | 1 | 0.012933 | 0.0032413 | 0 | 0 | 1 | 0.9878 | -0.085201 | 0.4 | 1 | 1.1 | 0.9
2 | 1 | 0.0010457 | 0.00026206 | 0 | 0 | 1 | 0.98321 | -0.11768 | 0.4 | 1 | 1.1 | 0.9
3 | 1 | 0.0094126 | 0.002359 | 0 | 0 | 1 | 0.98787 | -0.084721 | 0.4 | 1 | 1.1 | 0.9
4 | 1 | 0.094034 | 0.023567 | 0 | 0 | 1 | 0.98231 | -0.12415 | 0.4 | 1 | 1.1 | 0.9
5 | 1 | 0 | 0 | 0 | 0 | 1 | 0.98888 | -0.077576 | 0.4 | 1 | 1.1 | 0.9
15 | 1 | 0 | 0 | 0 | 0 | 1 | 0.99433 | -0.039438 | 0.4 | 1 | 1.1 | 0.9
16 | 1 | 0 | 0 | 0 | 0 | 1 | 0.99341 | -0.045888 | 0.4 | 1 | 1.1 | 0.9
14 | 1 | 0.010752 | 0.0026947 | 0 | 0 | 1 | 0.99544 | -0.031669 | 0.4 | 1 | 1.1 | 0.9
7 | 1 | 0.0071426 | 0.0017901 | 0 | 0 | 1 | 0.99686 | -0.021795 | 0.4 | 1 | 1.1 | 0.9
8 | 1 | 0.039542 | 0.0099103 | 0 | 0 | 1 | 0.99692 | -0.0214 | 0.4 | 1 | 1.1 | 0.9
9 | 1 | 0.0053592 | 0.0013431 | 0 | 0 | 1 | 0.99626 | -0.026021 | 0.4 | 1 | 1.1 | 0.9
10 | 1 | 0.018363 | 0.0046023 | 0 | 0 | 1 | 0.99806 | -0.013449 | 0.4 | 1 | 1.1 | 0.9
11 | 1 | 0.0071959 | 0.0018035 | 0 | 0 | 1 | 0.99602 | -0.027625 | 0.4 | 1 | 1.1 | 0.9
12 | 3 | 0.013074 | 0.0032767 | 0 | 0 | 1 | 1 | 0 | 0.4 | 1 | 1.1 | 0.9
13 | 1 | 0.0046146 | 0.0011565 | 0 | 0 | 1 | 0.99553 | -0.031048 | 0.4 | 1 | 1.1 | 0.9
17 | 1 | 0.0060784 | 0.0015234 | 0 | 0 | 1 | 0.99277 | -0.050447 | 0.4 | 1 | 1.1 | 0.9
18 | 1 | 0.0089248 | 0.0022368 | 0 | 0 | 1 | 0.99233 | -0.053543 | 0.4 | 1 | 1.1 | 0.9

## generator_data
GEN_BUS | PG | QG | QMAX | QMIN | VG | MBASE | GEN_STATUS | PMAX | PMIN
12 | 0.2408 | 0.060657 | 10 | -10 | 1 | 100 | 1 | 10 | 0

## branch_data
F_BUS | T_BUS | BR_R | BR_X | BR_B | RATE_A | RATE_B | RATE_C | TAP | SHIFT | BR_STATUS | ANGMIN | ANGMAX | P_in | Q_in | P_out | Q_out
1 | 2 | 4.3211 | 1.662 | 4.3607e-09 | 0 | 0 | 0 | 0 | 0 | 1 | -90 | 90 | 0.095594 | 0.024027 | -0.095164 | -0.023862
1 | 3 | 0.056481 | 0.021723 | 1.14e-10 | 0 | 0 | 0 | 0 | 0 | 1 | -90 | 90 | -0.10853 | -0.027268 | 0.10853 | 0.027271
2 | 4 | 0.86639 | 0.33323 | 8.7434e-10 | 0 | 0 | 0 | 0 | 0 | 1 | -90 | 90 | 0.094118 | 0.0236 | -0.094034 | -0.023567
3 | 5 | 0.77423 | 0.29778 | 2.344e-09 | 0 | 0 | 0 | 0 | 0 | 1 | -90 | 90 | -0.11795 | -0.02963 | 0.11806 | 0.029675
5 | 15 | 4.1594 | 1.5998 | 1.2593e-08 | 0 | 0 | 0 | 0 | 0 | 1 | -90 | 90 | -0.11806 | -0.029675 | 0.11869 | 0.029916
15 | 16 | 5.5282 | 2.1263 | 5.579e-09 | 0 | 0 | 0 | 0 | 0 | 1 | -90 | 90 | 0.01503 | 0.0037691 | -0.015016 | -0.0037644
15 | 14 | 0.75624 | 0.29086 | 2.2896e-09 | 0 | 0 | 0 | 0 | 0 | 1 | -90 | 90 | -0.13372 | -0.033685 | 0.13387 | 0.03374
16 | 17 | 3.9024 | 1.5009 | 3.9382e-09 | 0 | 0 | 0 | 0 | 0 | 1 | -90 | 90 | 0.015016 | 0.0037644 | -0.015007 | -0.0037612
14 | 13 | 0.05596 | 0.021523 | 1.6942e-10 | 0 | 0 | 0 | 0 | 0 | 1 | -90 | 90 | -0.14462 | -0.036435 | 0.14463 | 0.03644
7 | 8 | 0.030539 | 0.011746 | 9.2457e-11 | 0 | 0 | 0 | 0 | 0 | 1 | -90 | 90 | -0.16915 | -0.042611 | 0.16916 | 0.042614
7 | 9 | 0.34085 | 0.13109 | 1.0319e-09 | 0 | 0 | 0 | 0 | 0 | 1 | -90 | 90 | 0.16201 | 0.040821 | -0.16191 | -0.040784
8 | 10 | 0.49765 | 0.1914 | 1.5066e-09 | 0 | 0 | 0 | 0 | 0 | 1 | -90 | 90 | -0.2087 | -0.052525 | 0.20893 | 0.052614
9 | 11 | 0.13375 | 0.051443 | 4.0493e-10 | 0 | 0 | 0 | 0 | 0 | 1 | -90 | 90 | 0.15655 | 0.039441 | -0.15652 | -0.039427
10 | 12 | 0.77561 | 0.29831 | 2.3482e-09 | 0 | 0 | 0 | 0 | 0 | 1 | -90 | 90 | -0.2273 | -0.057216 | 0.22772 | 0.05738
11 | 13 | 0.2991 | 0.11504 | 9.0554e-10 | 0 | 0 | 0 | 0 | 0 | 1 | -90 | 90 | 0.14932 | 0.037624 | -0.14925 | -0.037597
17 | 18 | 4.4507 | 1.7118 | 4.4915e-09 | 0 | 0 | 0 | 0 | 0 | 1 | -90 | 90 | 0.0089286 | 0.0022378 | -0.0089248 | -0.0022368